## Sheet1
【CANalyzer接続準備QA】
<CANalyzer.pptx>
Q1.CANalyazerの起動方法 | A1.CAN一式フォルダ内にあるyumemi.cfgをダブルクリック
Q2.CANalyzerの利用可能バージョン | A2.20180417_yumemi3起動
<D/Aの説明.pptx>
Q1.スピーカーR/L の挿す端子 | A1.どちらを挿しても問題なし
Q2.⑧の札がない | A2.画像通り、グレー端子の白,黒,赤の線をHDディスプレイへ接続
Q3.TVAAの①から出る黒(GND)、赤(+11~15V)の説明がない | A3.赤(+11~15V)を赤のMonitorへ / 黒(GND)を青のMonitorへ
Q4.VectorはPCへ接続 | A4.OK
Q5.両端オスのケーブルの使用用途 | A5.PCとTVAAを接続する際に使用
Q6.Android端末とHDディスプレイの接続先 | A6.TVAAの④から出る黒い端子(USBメス)にスマホのUSBを接続
Q7.TVAA起動後のパスワード記載場所 | A7.TVAA本体上部に記載