## 定期周知JSONとCAN情報のマッピング
現在のマッピング状態 | [6 empty] | マッピング不明の巧拙状態の入力信号名 |  | マッピング不明の汎用信号名
| JSONのキー名 | JSONのキーの説明 | 巧拙状態の入力信号名 | 汎用信号の入力名 | 6/4 ゆめみ衣川 マッピング確認 |  | 巧拙状態の入力信号名 |  | 汎用信号の入力名
1 | accel_pedal_position | アクセルペダル位置 | ENG_SMART_ACCELE_PEDAL_POSITION | ENG_SMART_ACCELE_PEDAL_POSITION | ENG_SMART_ACCELE_PEDAL_POSITION | ◯ |  | ← 重複しています →
| accel_pedal_position’ |  | ENG_DRIVER_ACPEDAL_POSITION | ENG_DRIVER_ACPEDAL_POSITION | ENG_DRIVER_ACPEDAL_POSITION | ◯
2 | engine | エンジン回転数 |  |  | (無し) | × | METER_ALIVE_COUNTER_309 | ← 重複しています → | METER_ALIVE_COUNTER_309
3 | atmospheric_pressure | 大気圧 |  | ENG_ATMOSPHERIC_PRESSURE | ENG_ATMOSPHERIC_PRESSURE | ◯ | Cartomo_ALIVE_COUNTER_100 | ← 重複しています → | Cartomo_ALIVE_COUNTER_100
4 | intake_air_temperature | エンジン吸気温度 |  |  | (無し) | × | Cartomo_ALIVE_COUNTER_101 | ← 重複しています → | Cartomo_ALIVE_COUNTER_101
5 | engine_coolant_temperature | エンジン水温 |  |  | (無し) | × | Cartomo_ALIVE_COUNTER_102 | ← 重複しています → | Cartomo_ALIVE_COUNTER_102
6 | engine_oil_life | エンジンオイル寿命 |  |  | (無し) | × | Cartomo_ALIVE_COUNTER_103 | ← 重複しています → | Cartomo_ALIVE_COUNTER_103
7 | shift_d | CVT SHIFT D |  | CVT_SHFT_IN_D | CVT_SHFT_IN_D | ◯ | Cartomo_ALIVE_COUNTER_104 | ← 重複しています → | Cartomo_ALIVE_COUNTER_104
8 | shift_n | CVT SHIFT N |  | CVT_SHFT_IN_NEUTRAL | CVT_SHFT_IN_NEUTRAL | ◯ | Cartomo_ALIVE_COUNTER_105 | ← 重複しています → | Cartomo_ALIVE_COUNTER_105
9 | shift_r | CVT SHIFT R |  | CVT_SHFT_IN_REVERSE | CVT_SHFT_IN_REVERSE | ◯ |  | ← 重複しています →
10 | shift_p | CVT SHIFT P |  | CVT_SHFT_IN_PARKING | CVT_SHFT_IN_PARKING | ◯
11 | cruise_control_status | クルーズ状態 |  | METER_SW_STATUS_CC_STANDARD | METER_SW_STATUS_CC_STANDARD | ◯
12 | cruise_set_speed | クルーズ設定速度 |  | ENG_CRUISE_MEMORY_SPEED | ENG_CRUISE_MEMORY_SPEED | ◯
13 | vehicle_speed | 車速(メーター表示) | METER_DISPLAY_SPEED | METER_DISPLAY_SPEED | METER_DISPLAY_SPEED | ◯
14 | transmission_speed | 速度(T/M) |  |  | (無し) | ×
15 | odometer | 走行距離 |  |  | (無し) | ×
16 | traveled_distance | 走行距離(0.01km) |  |  | (無し) | ×
17 | accumulated_fuel_consumption | 積算消費燃料 |  |  | (無し) | ×
18 | remained_fuel | ガソリン残量 |  |  | (無し) | ×
19 | instantaneous_fuel_economy | 瞬間燃費 |  |  | (無し) | ×
20 | fuel_economy_max | 瞬間燃費最大値 |  |  | (無し) | ×
21 | fuel_economy_max_unit | 瞬間燃費最大値単位 |  |  | (無し) | ×
22 | average_fuel_economy_a | 平均燃費A |  | C_TRICOM_AVG_FUELA | C_TRICOM_AVG_FUELA | ◯
23 | average_fuel_economy_b | 平均燃費B |  |  | (無し) | ×
24 | fuel_economy_unit | 燃費単位 |  |  | (無し) | × |  |  | FCM_INFO_IND_TSR_SIGN_R_SIDE
25 | trip_a | TRIP A |  |  | (無し) | × |  |  | FCM_INFO_IND_TSR_SIGN_L_SIDE
26 | trip_a_unit | TRIP A 単位 |  |  | (無し) | ×
27 | trip_b | TRIP B |  |  | (無し) | ×
28 | trip_b_unit | TRIP B 単位 |  |  | (無し) | ×
29 | estimated_range | 航続可能距離 |  |  | (無し) | × |  |  | METER_FRFOGRLY
30 | estimated_range_unit | 航続可能距離単位 |  |  | (無し) | ×
31 | steering_angle | ステアリング舵角 | STR_ANGLE | STR_ANGLE | STR_ANGLE | ◯ |  |  | C_TURN_L_ONETOUCH
32 | steering_angle_velocity | ステアリング舵角角速度 |  |  | (無し) | × |  |  | C_TURN_R_ONETOUCH
33 | brake_pressure | ブレーキ圧 | VSA_MASTER_CYLINDER_PRESSURE | VSA_MASTER_CYLINDER_PRESSURE | VSA_MASTER_CYLINDER_PRESSURE | ◯ |  |  | METER_MICU_FRWIPMTR
| brake_pressure` |  | AHB_REQ_PRESSURE | AHB_REQ_PRESSURE | AHB_REQ_PRESSURE | ◯
34 | stop_switch | ストップSW |  |  | (無し) | ×
35 | parking_brake | パーキングブレーキ |  | METER_SW_STATUS_PARK_BRAKE | METER_SW_STATUS_PARK_BRAKE | ◯
36 | tire_pressure_fr | Tire pressure |  |  | (無し) | × |  |  | C_RRWIPINT
37 | tire_pressure_fl | ↑ |  |  | (無し) | × |  |  | C_RRWASH
38 | tire_pressure_rr | ↑ |  |  | (無し) | × |  |  | C_INCARTEMP
39 | tire_pressure_rl | ↑ |  |  | (無し) | ×
40 | vsa_on | VSA作動中 |  | VSA_ABS_CTRL | VSA_ABS_CTRL | ◯ |  |  | C_SUNVOL
41 | abs | ABS作動中 |  | VSA_VSA_CTRL | VSA_VSA_CTRL | ◯ |  |  | C_SUNANGLERELI
42 | wheel_speed_fl | 車輪速FL | VSA_ABS_FL_WHEEL_SPEED | VSA_ABS_FL_WHEEL_SPEED | VSA_ABS_FL_WHEEL_SPEED | ◯ |  |  | C_TRICOM_RANGE
43 | wheel_speed_fr | 車輪速FR | VSA_ABS_FR_WHEEL_SPEED | VSA_ABS_FR_WHEEL_SPEED | VSA_ABS_FR_WHEEL_SPEED | ◯ |  |  | C_DISPLAY_UNIT
44 | wheel_speed_rl | 車輪速RL | VSA_ABS_RL_WHEEL_SPEED | VSA_ABS_RL_WHEEL_SPEED | VSA_ABS_RL_WHEEL_SPEED | ◯
45 | wheel_speed_rr | 車輪速RR | VSA_ABS_RR_WHEEL_SPEED | VSA_ABS_RR_WHEEL_SPEED | VSA_ABS_RR_WHEEL_SPEED | ◯ |  |  | C_TRICOM_AVG_SPEED_A
46 | longitudinal_g | 縦G | VSA_LON_G | VSA_LON_G | VSA_LON_G | ◯ |  |  | C_METER_ECO_AVG_FUEL_CURRENT
47 | lateral_g | 横G | VSA_LAT_G | VSA_LAT_G | VSA_LAT_G | ◯ |  |  | C_METER_ECO_AVG_FUEL_1
48 | yaw_rate | ヨーレート | VSA_YAW_1 | VSA_YAW_1 | VSA_YAW_1 | ◯ |  |  | C_METER_ECO_AVG_FUEL_2
49 | vin | VIN |  |  | (無し) | × |  |  | C_METER_ECO_AVG_FUEL_3
50 | b_voltage | +B電圧 |  |  | (無し) | × |  |  | C_GPS_LOCAL_YEAR
51 | ignition_status | IG1電源 |  |  | (無し) | × |  |  | C_GPS_LOCAL_MONTH
52 | day_night_mode_status | 昼夜モード |  |  | (無し) | × |  |  | C_GPS_LOCAL_DAY
53 | back_light_signal | バックライト信号 |  |  | (無し) | × |  |  | C_GPS_LOCAL_HOUR
54 | turn_signal_l | ターンシグナル L | METER_TURN_SIGNAL_L_TURN | METER_TURN_SIGNAL_L_TURN | METER_TURN_SIGNAL_L_TURN | ◯ |  |  | C_GPS_LOCAL_MINUTE
55 | turn_signal_r | ターンシグナル R | METER_TURN_SIGNAL_R_TURN | METER_TURN_SIGNAL_R_TURN | METER_TURN_SIGNAL_R_TURN | ◯ |  |  | C_GPS_LOCAL_WEEK
56 | head_light_small | HLスイッチ SMALL |  | when =1 ; METER_LIGHT_STATUS=1 | (コーディングでMETER_LIGHT_STATUSに変換) | × |  |  | C_ACTEMP_RR
57 | head_light_low | HLスイッチ LOW |  | when =1 ;METER_LIGHT_STATUS=2 | (コーディングでMETER_LIGHT_STATUSに変換) | × | ※56-58の信号がいずれも0の時、METER_LIGHT_STATUS=0 |  | C_ACMAXHOT_DR
58 | head_light_high | HLスイッチ HIGH |  | when = 1;METER_LIGHT_STATUS=3 | (コーディングでMETER_LIGHT_STATUSに変換) | × |  |  | C_ACMAXCOOL_DR
59 | head_light_pass | HLスイッチ PASS |  | C_PASS | C_PASS | ◯ |  |  | CVT_SHFT_IN_L
60 | hazard_switch | ハザードSW |  | C_HAZARDSW | C_HAZARDSW | ◯ |  |  | CVT_SHFT_IN_S
61 | outside_temperature | 外気温 |  | METER_OUTTEMP | METER_OUTTEMP | ◯ |  |  | METER_SW_STATUS_VSA_OFF
| outside_temperature' |  |  | C_OUTTEMP10BIT | C_OUTTEMP10BIT | ◯
62 | ac_target_temp_dr | エアコン設定温度(Driver) |  | C_ACTEMP_DR | C_ACTEMP_DR | ◯
63 | ac_target_temp_as | エアコン設定温度(助手席) |  | C_ACTEMP_AS | C_ACTEMP_AS | ◯ |  |  | METER_SW_STATUS_CVR_B
64 | ac_current_temperature | エアコン現在温度 |  |  | (無し) | × |  |  | METER_RL_STATUS
65 | rain_detection | 雨滴検知 |  | METER_RAIN | METER_RAIN | ◯ |  |  | METER_IS_INHIBITSW_ON
66 | wiper_status_int | ワイパー状態 | METER_WIPER_STATUS | METER_WIPER_STATUS | METER_WIPER_STATUS | ◯ |  |  | ENG_IS_INH_REASON
67 | wiper_status_low | ↑ |  |  | (無し) | × |  |  | METER_ECONSW_ON
68 | wiper_status_high | ↑ |  |  | (無し) | × |  |  | VSA_WARN_STATUS_BRAKE
69 | wiper_status_mist | ↑ |  | C_FRMIST | C_FRMIST | ◯ |  |  | METER_WARN_STATUS_ABS
70 | wiper_status_washer | ↑ |  | C_FRWASH | C_FRWASH | ◯ |  |  | METER_WARN_STATUS_VSA_ACT
71 | window_status_dr | Window status |  |  | (無し) | × |  |  | VSA_WARN_STATUS_PUNCTURE
72 | window_status_as | ↑ |  |  | (無し) | × |  |  | VSA_WARN_STATUS_BRAKESYSTEM
73 | window_status_rr | ↑ |  |  | (無し) | × |  |  | VSA_ACC_BRAKE_ACT
74 | window_status_rl | ↑ |  |  | (無し) | × |  |  | METER_WARN_STATUS_FUEL
75 | passenger_presence | 乗員検知 |  |  | (無し) | × |  |  | METER_WARN_STATUS_DR_RR
76 | timestamp | Time |  |  | (無し) | × |  |  | METER_WARN_STATUS_DR_FL
77 | headunit_part_num | 車載機部番 |  |  | (無し) | × |  |  | METER_WARN_STATUS_DR_FR
78 | headunit_sw_ver | 車載機ソフトVer |  |  | (無し) | × |  |  | METER_WARN_STATUS_DR_RL
79 | car_direction | 自車方向 |  |  | (無し) | × |  |  | METER_WARN_STATUS_TRUNK
80 | car_condition | 自車走行状態 |  |  | (無し) | ×
81 | sunroof_close | サンルーフClose状態 |  |  | (無し) | × |  |  | SRS_PS1_BELT
82 | sunroof_apply | サンルーフ適用有無 |  |  | (無し) | × |  |  | ENG_IS_BATT_DEGRADATION_INFO
83 | 2door_type | 2ドア(3ドア含む)車両タイプ |  |  | (無し) | × |  |  | METER_WARN_STATUS_SRS
84 | window_error | 窓位置情報エラー状態 |  |  | (無し) | ×
85 | navi_road_attr | 自車位置道路種別 |  |  | (無し) | ×
86 | navi_onroad | マップマッチング判定結果 |  |  | (無し) | ×
87 | mode_info | モード情報 |  |  | (無し) | ×
88 | seat_belt | シートベルト状態 |  | SRS_DR_BELT | SRS_DR_BELT | ◯
89 | ac_fanspeed_fr | エアコン FR席FAN風量 |  | C_ACFAN_FR | C_ACFAN_FR | ◯
90 | ac_mode_dr | エアコン DR席MODE |  | C_ACMODE_DR | C_ACMODE_DR | ◯
91 | ac_mode_as | エアコン AS席MODE |  |  | (無し) | ×
92 | ac_sync | エアコン SYNC |  |  | (無し) | ×
93 | ac_recircu_fresh | エアコン 内外気 |  |  | (無し) | ×
94 | ac_ac_fr | エアコンA/C |  | C_ACAC_FR | C_ACAC_FR | ◯
95 | ac_rr_def | エアコン RR DEF |  |  | (無し) | ×
96 | ac_fr_def | エアコン Fr DEF |  |  | (無し) | ×
97 | ac_variation | エアコン A/C Variation |  |  | (無し) | ×
98 | ac_lhrh | エアコン LH/RH情報 |  |  | (無し) | ×
99 | ac_tempstep | 設定温度刻み |  |  | (無し) | ×
100 | ac_mode_rr | エアコン RR席MODE表示 |  |  | (無し) | ×
101 | ac_fanspeed_rr | エアコン RR席FAN風量 |  |  | (無し) | ×
102 | ac_target_temp_rr | エアコン RR席設定温度 |  |  | (無し) | ×
103 | clutch_sw | クルーズコントロール用クラッチスイッチ信号 |  |  | (無し) | ×
104 | engmanifoldV_sensorV | エンジンマニフォールド負圧センサ電圧 |  |  | (無し) | ×
105 | brakesw | ブレーキスイッチ状態 | ENG_SW_STATUS_BRAKE_NO | ENG_SW_STATUS_BRAKE_NO | ENG_SW_STATUS_BRAKE_NO | ◯
106 | vehicle_stop_judge | 車両停車判断結果 |  |  | (無し) | ×
107 | clutch_sw_sil | SIL用クラッチスイッチ信号 |  |  | (無し) | ×
108 | at_gear_position | ATギア位置 |  |  | (無し) | ×
109 | smatic_shift | S-Matic シフト段表示用 |  |  | (無し) | ×
110 | smatic_shift_led | S-Matic用 シフト段表示 S-Matic LED表示用 |  |  | (無し) | ×
111 | crankshaft_torque | クランクシャフトトルク |  |  | (無し) | ×
112 | preceding_vehicle_dist | 先行車表示車間距離 |  |  | (無し) | ×
113 | mt_gear_position | MTギア位置 |  |  | (無し) | ×
114 | rev_match_mode | Rev Match機能用カスタマイズデータ |  |  | (無し) | ×
115 | daas_active_status | DAAS機能アクティブ状態 |  |  | (無し) | ×
116 | daas_attention_lv | DAAS注意力レベル表示要求 |  |  | (無し) | ×
117 | daas_setting | カスタマイズアンサー信号 |  |  | (無し) | ×
118 | daas_attention_alert | DAAS休憩喚起表示要求 |  |  | (無し) | ×
119 | adas_relative_velocity | 対前走車相対速度 | relVelo | relVelo | relVelo | ◯
120 | adas_position_obs | 対前走車車間距離 | posObs | posObs | posObs | ◯
121 | adas_position_obs_side | 対前走車横位置 | posObsY | posObsY | posObsY | ◯
122 | adas_timeGap | 対前走車車間時間 |  | TimeGap | TimeGap | ◯
123 | adas_position_line_left | 左白線距離 | PosLline | PosLline | PosLline | ◯
124 | adas_detection_quality_left | 左白線検知精度 | Quality_Left | Quality_Left | Quality_Left | ◯
125 | adas_heading_angle_left | 左白線と自車の相対角度 | Heading_Angle_Left | Heading_Angle_Left | Heading_Angle_Left | ◯
126 | adas_position_line_right | 右白線距離 | PosRline | PosRline | PosRline | ◯
127 | adas_detection_quality_right | 右白線検知精度 | Quality_Right | Quality_Right | Quality_Right | ◯
128 | adas_heading_angle_right | 右白線と自車の相対角度 | Heading_Angle_Right | Heading_Angle_Right | Heading_Angle_Right | ◯
129 | cruise_sw_status | クルーズSW分圧情報 |  | ENG_CRUISE_STATUS_CRUISE_LMP | ENG_CRUISE_STATUS_CRUISE_LMP | ◯
130 | acc_target_distance | ACC障害物距離 |  | SS30_TARGET_DIST | SS30_TARGET_DIST | ◯
131 | acc_target_relative_speed | ACC障害物相対速度 |  | SS30_TARGET_RATE | SS30_TARGET_RATE | ◯
132 | acc_opening_msg | ACCオープニングメッセージ |  | ACC_INFO_LSFMSG_OPENING | ACC_INFO_LSFMSG_OPENING | ◯
133 | acc_enginebrake_estimate | ACCエンジンブレーキ推定値 |  | ENG_ACC_ENGBRK | ENG_ACC_ENGBRK | ◯
134 | acc_control_status | ACC制御状態 |  | ACC_INFO_IND_ACCLSF_ENGAGE | ACC_INFO_IND_ACCLSF_ENGAGE | ◯
135 | acc_intervehicle_setting | ACC車間設定 |  | ACC_INFO_IND_DISTANCE | ACC_INFO_IND_DISTANCE | ◯
136 | acc_target_type | ACCターゲット種別 |  | ACC_INFO_IND_ACCLSF_SUBSEG | ACC_INFO_IND_ACCLSF_SUBSEG | ◯
137 | acc_buzzer | ACCブザー |  | ACC_INFO_BUZZER_ON | ACC_INFO_BUZZER_ON | ◯
138 | acc_info | ACC情報 |  | ACC_INFO_IND_WARNING | ACC_INFO_IND_WARNING | ◯
139 | acc_info_sif | 先行車発進お知らせ |  | ACC_INFO_SIF | ACC_INFO_SIF | ◯
140 | acc_grade_estimate | ACC勾配推定値 |  | ENG_CRUISE_CAL_GRADE | ENG_CRUISE_CAL_GRADE | ◯
141 | acc_usage_message | ACC使い方メッセージ |  | ACC_INFO_LSFMSG_USAGE | ACC_INFO_LSFMSG_USAGE | ◯
142 | lkas_status_active | LKAS車線支援維持機能状態 |  | LKAS_STATUS_ACTIVE_33D | LKAS_STATUS_ACTIVE_33D | ◯
143 | lkas_ready | LKAS Ready表示 |  | LKAS_INFO_LKAS_READY_33D | LKAS_INFO_LKAS_READY_33D | ◯
144 | lkas_show_rane | LKAS車線表示要求 |  | LKAS_INFO_REQ_SHOW_LANE_33D | LKAS_INFO_REQ_SHOW_LANE_33D | ◯
145 | lkas_streering_mark | LKASステアリングマーク表示 |  | LKAS_INFO_IND_ABERRATION_33D | LKAS_INFO_IND_ABERRATION_33D | ◯
146 | deviation_warning_display | 逸脱警報表示 |  | LKAS_INFO_IND_ABER_DIREC_33D | LKAS_INFO_IND_ABER_DIREC_33D | ◯
147 | lkas_Alarm | LKAS警報音 |  | LKAS_ALARM_33D | LKAS_ALARM_33D | ◯
ALIVE_COUNTERについて
120 adas_position_obs 対前走車車間距離
の受信ステータスが受信の時に、
100msec毎に0,1,2,3と変化するリングカウンタ
JSONのキー名に対して、
入力信号名が複数ある場合は「名前＋` (ダッシュ)」を付けています。

## 確認用_マッピング定義
ソース行順 |  | ソース上のJSON定義値 |  | ソース上の巧拙状態 / 汎用信号の信号名 | 汎用信号の場合は true
86 | add(VehicleData(twoDoorType, | 2door_type | )) | (無し)
43 | add(VehicleData(abs, | abs | , | VSA_VSA_CTRL | , true))
97 | add(VehicleData(acAcFr, | ac_ac_fr | , | C_ACAC_FR | , true))
67 | add(VehicleData(acCurrentTemperature, | ac_current_temperature | )) | (無し)
92 | add(VehicleData(acFanspeedFr, | ac_fanspeed_fr | , | C_ACFAN_FR | , true))
104 | add(VehicleData(acFanspeedRr, | ac_fanspeed_rr | )) | (無し)
99 | add(VehicleData(acFrDef, | ac_fr_def | )) | (無し)
101 | add(VehicleData(acLhrh, | ac_lhrh | )) | (無し)
94 | add(VehicleData(acModeAs, | ac_mode_as | )) | (無し)
93 | add(VehicleData(acModeDr, | ac_mode_dr | , | C_ACMODE_DR | , true))
103 | add(VehicleData(acModeRr, | ac_mode_rr | )) | (無し)
96 | add(VehicleData(acRecircuFresh, | ac_recircu_fresh | )) | (無し)
98 | add(VehicleData(acRrDef, | ac_rr_def | )) | (無し)
95 | add(VehicleData(acSync, | ac_sync | )) | (無し)
66 | add(VehicleData(acTargetTempAs, | ac_target_temp_as | , | C_ACTEMP_AS | , true))
65 | add(VehicleData(acTargetTempDr, | ac_target_temp_dr | , | C_ACTEMP_DR | , true))
105 | add(VehicleData(acTargetTempRr, | ac_target_temp_rr | )) | (無し)
102 | add(VehicleData(acTempstep, | ac_tempstep | )) | (無し)
100 | add(VehicleData(acVariation, | ac_variation | )) | (無し)
140 | add(VehicleData(accBuzzer, | acc_buzzer | , | ACC_INFO_BUZZER_ON | , true))
137 | add(VehicleData(accControlStatus, | acc_control_status | , | ACC_INFO_IND_ACCLSF_ENGAGE | , true))
136 | add(VehicleData(accEnginebrakeEstimate, | acc_enginebrake_estimate | , | ENG_ACC_ENGBRK | , true))
143 | add(VehicleData(accGradeEstimate, | acc_grade_estimate | , | ENG_CRUISE_CAL_GRADE | , true))
141 | add(VehicleData(accInfo, | acc_info | , | ACC_INFO_IND_WARNING | , true))
142 | add(VehicleData(accInfoSif, | acc_info_sif | , | ACC_INFO_SIF | , true))
138 | add(VehicleData(accIntervehicleSetting, | acc_intervehicle_setting | , | ACC_INFO_IND_DISTANCE | , true))
135 | add(VehicleData(accOpeningMsg, | acc_opening_msg | , | ACC_INFO_LSFMSG_OPENING | , true))
133 | add(VehicleData(accTargetDistance, | acc_target_distance | , | SS30_TARGET_DIST | , true))
134 | add(VehicleData(accTargetRelativeSpeed, | acc_target_relative_speed | , | SS30_TARGET_RATE | , true))
139 | add(VehicleData(accTargetType, | acc_target_type | , | ACC_INFO_IND_ACCLSF_SUBSEG | , true))
144 | add(VehicleData(accUsageMessage, | acc_usage_message | , | ACC_INFO_LSFMSG_USAGE | , true))
1 | add(VehicleData(accelPedalPosition, | accel_pedal_position | , | ENG_SMART_ACCELE_PEDAL_POSITION | , true))
2 | add(VehicleData(accelPedalPosition, | accel_pedal_position’ | , | ENG_DRIVER_ACPEDAL_POSITION | , true))
18 | add(VehicleData(accumulatedFuelConsumption, | accumulated_fuel_consumption | )) | (無し)
127 | add(VehicleData(adasDetectionQualityLeft, | adas_detection_quality_left | , | Quality_Left | , true))
130 | add(VehicleData(adasDetectionQualityRight, | adas_detection_quality_right | , | Quality_Right | , true))
128 | add(VehicleData(adasHeadingAngleLeft, | adas_heading_angle_left | , | Heading_Angle_Left | , true))
131 | add(VehicleData(adasHeadingAngleRight, | adas_heading_angle_right | , | Heading_Angle_Right | , true))
126 | add(VehicleData(adasPositionLineLeft, | adas_position_line_left | , | PosLline | , true))
129 | add(VehicleData(adasPositionLineRight, | adas_position_line_right | , | PosRline | , true))
123 | add(VehicleData(adasPositionObs, | adas_position_obs | , | posObs | , true))
124 | add(VehicleData(adasPositionObsSide, | adas_position_obs_side | , | posObsY | , true))
122 | add(VehicleData(adasRelativeVelocity, | adas_relative_velocity | , | relVelo | , true))
125 | add(VehicleData(adasTimeGap, | adas_timeGap | , | TimeGap | , true))
111 | add(VehicleData(atGearPosition, | at_gear_position | )) | (無し)
4 | add(VehicleData(atmosphericPressure, | atmospheric_pressure | , | ENG_ATMOSPHERIC_PRESSURE | , true))
23 | add(VehicleData(averageFuelEconomyA, | average_fuel_economy_a | , | C_TRICOM_AVG_FUELA | , true))
24 | add(VehicleData(averageFuelEconomyB, | average_fuel_economy_b | )) | (無し)
52 | add(VehicleData(bVoltage, | b_voltage | )) | (無し)
55 | add(VehicleData(backLightSignal, | back_light_signal | )) | (無し)
34 | add(VehicleData(brakePressure, | brake_pressure | , | VSA_MASTER_CYLINDER_PRESSURE | , true))
35 | add(VehicleData(brakePressure, | brake_pressure` | , | AHB_REQ_PRESSURE | , true))
108 | add(VehicleData(brakesw, | brakesw | , | ENG_SW_STATUS_BRAKE_NO | , true))
83 | add(VehicleData(carCondition, | car_condition | )) | (無し)
82 | add(VehicleData(carDirection, | car_direction | )) | (無し)
106 | add(VehicleData(clutchSw, | clutch_sw | )) | (無し)
110 | add(VehicleData(clutchSwSil, | clutch_sw_sil | )) | (無し)
114 | add(VehicleData(crankshaftTorque, | crankshaft_torque | )) | (無し)
12 | add(VehicleData(cruiseControlStatus, | cruise_control_status | , | METER_SW_STATUS_CC_STANDARD | , true))
13 | add(VehicleData(cruiseSetSpeed, | cruise_set_speed | , | ENG_CRUISE_MEMORY_SPEED | , true))
132 | add(VehicleData(cruiseSwStatus, | cruise_sw_status | , | ENG_CRUISE_STATUS_CRUISE_LMP | , true))
118 | add(VehicleData(daasActiveStatus, | daas_active_status | )) | (無し)
121 | add(VehicleData(daasAttentionAlert, | daas_attention_alert | )) | (無し)
119 | add(VehicleData(daasAttentionLv, | daas_attention_lv | )) | (無し)
120 | add(VehicleData(daasSetting, | daas_setting | )) | (無し)
54 | add(VehicleData(dayNightModeStatus, | day_night_mode_status | )) | (無し)
149 | add(VehicleData(deviationWarningDisplay, | deviation_warning_display | , | LKAS_INFO_IND_ABER_DIREC_33D | , true))
3 | add(VehicleData(engine, | engine | )) | (無し)
6 | add(VehicleData(engineCoolantTemperature, | engine_coolant_temperature | )) | (無し)
7 | add(VehicleData(engineOilLife, | engine_oil_life | )) | (無し)
107 | add(VehicleData(engmanifoldVSensorV, | engmanifoldV_sensorV | )) | (無し)
30 | add(VehicleData(estimatedRange, | estimated_range | )) | (無し)
31 | add(VehicleData(estimatedRangeUnit, | estimated_range_unit | )) | (無し)
21 | add(VehicleData(fuelEconomyMax, | fuel_economy_max | )) | (無し)
22 | add(VehicleData(fuelEconomyMaxUnit, | fuel_economy_max_unit | )) | (無し)
25 | add(VehicleData(fuelEconomyUnit, | fuel_economy_unit | )) | (無し)
62 | add(VehicleData(hazardSwitch, | hazard_switch | , | C_HAZARDSW | , true))
60 | add(VehicleData(headLightHigh, | head_light_high | )) | (コーディングでMETER_LIGHT_STATUSに変換)
59 | add(VehicleData(headLightLow, | head_light_low | )) | (コーディングでMETER_LIGHT_STATUSに変換)
61 | add(VehicleData(headLightPass, | head_light_pass | , | C_PASS | , true))
58 | add(VehicleData(headLightSmall, | head_light_small | )) | (コーディングでMETER_LIGHT_STATUSに変換)
80 | add(VehicleData(headunitPartNum, | headunit_part_num | )) | (無し)
81 | add(VehicleData(headunitSwVer, | headunit_sw_ver | )) | (無し)
53 | add(VehicleData(ignitionStatus, | ignition_status | )) | (無し)
20 | add(VehicleData(instantaneousFuelEconomy, | instantaneous_fuel_economy | )) | (無し)
5 | add(VehicleData(intakeAirTemperature, | intake_air_temperature | )) | (無し)
49 | add(VehicleData(lateralG, | lateral_g | , | VSA_LAT_G | , true))
150 | add(VehicleData(lkasAlarm, | lkas_Alarm | , | LKAS_ALARM_33D | , true))
146 | add(VehicleData(lkasReady, | lkas_ready | , | LKAS_INFO_LKAS_READY_33D | , true))
147 | add(VehicleData(lkasShowRane, | lkas_show_rane | , | LKAS_INFO_REQ_SHOW_LANE_33D | , true))
145 | add(VehicleData(lkasStatusActive, | lkas_status_active | , | LKAS_STATUS_ACTIVE_33D | , true))
148 | add(VehicleData(lkasStreeringMark, | lkas_streering_mark | , | LKAS_INFO_IND_ABERRATION_33D | , true))
48 | add(VehicleData(longitudinalG, | longitudinal_g | , | VSA_LON_G | , true))
90 | add(VehicleData(modeInfo, | mode_info | )) | (無し)
116 | add(VehicleData(mtGearPosition, | mt_gear_position | )) | (無し)
89 | add(VehicleData(naviOnroad, | navi_onroad | )) | (無し)
88 | add(VehicleData(naviRoadAttr, | navi_road_attr | )) | (無し)
16 | add(VehicleData(odometer, | odometer | )) | (無し)
63 | add(VehicleData(outsideTemperature, | outside_temperature | , | METER_OUTTEMP | , true))
64 | add(VehicleData(outsideTemperature, | outside_temperature' | , | C_OUTTEMP10BIT | , true))
37 | add(VehicleData(parkingBrake, | parking_brake | , | METER_SW_STATUS_PARK_BRAKE | , true))
78 | add(VehicleData(passengerPresence, | passenger_presence | )) | (無し)
115 | add(VehicleData(precedingVehicleNumberDist, | preceding_vehicle_dist | )) | (無し)
68 | add(VehicleData(rainDetection, | rain_detection | , | METER_RAIN | , true))
19 | add(VehicleData(remainedFuel, | remained_fuel | )) | (無し)
117 | add(VehicleData(revMatchMode, | rev_match_mode | )) | (無し)
91 | add(VehicleData(seatBelt, | seat_belt | , | SRS_DR_BELT | , true))
8 | add(VehicleData(shiftD, | shift_d | , | CVT_SHFT_IN_D | , true))
9 | add(VehicleData(shiftN, | shift_n | , | CVT_SHFT_IN_NEUTRAL | , true))
11 | add(VehicleData(shiftP, | shift_p | , | CVT_SHFT_IN_PARKING | , true))
10 | add(VehicleData(shiftR, | shift_r | , | CVT_SHFT_IN_REVERSE | , true))
112 | add(VehicleData(smaticShift, | smatic_shift | )) | (無し)
113 | add(VehicleData(smaticShiftLed, | smatic_shift_led | )) | (無し)
32 | add(VehicleData(steeringAngle, | steering_angle | , | STR_ANGLE | , true))
33 | add(VehicleData(steeringAngleVelocity, | steering_angle_velocity | )) | (無し)
36 | add(VehicleData(stopSwitch, | stop_switch | )) | (無し)
85 | add(VehicleData(sunroofApply, | sunroof_apply | )) | (無し)
84 | add(VehicleData(sunroofClose, | sunroof_close | )) | (無し)
79 | add(VehicleData(timestamp, | timestamp | )) | (無し)
39 | add(VehicleData(tirePressureFl, | tire_pressure_fl | )) | (無し)
38 | add(VehicleData(tirePressureFr, | tire_pressure_fr | )) | (無し)
41 | add(VehicleData(tirePressureRl, | tire_pressure_rl | )) | (無し)
40 | add(VehicleData(tirePressureRr, | tire_pressure_rr | )) | (無し)
15 | add(VehicleData(transmissionSpeed, | transmission_speed | )) | (無し)
17 | add(VehicleData(traveledDistance, | traveled_distance | )) | (無し)
26 | add(VehicleData(tripA, | trip_a | )) | (無し)
27 | add(VehicleData(tripAUnit, | trip_a_unit | )) | (無し)
28 | add(VehicleData(tripB, | trip_b | )) | (無し)
29 | add(VehicleData(tripBUnit, | trip_b_unit | )) | (無し)
56 | add(VehicleData(turnSignalL, | turn_signal_l | , | METER_TURN_SIGNAL_L_TURN | , true))
57 | add(VehicleData(turnSignalR, | turn_signal_r | , | METER_TURN_SIGNAL_R_TURN | , true))
14 | add(VehicleData(vehicleNumberSpeed, | vehicle_speed | , | METER_DISPLAY_SPEED | , true))
109 | add(VehicleData(vehicleNumberStopJudge, | vehicle_stop_judge | )) | (無し)
51 | add(VehicleData(vin, | vin | )) | (無し)
42 | add(VehicleData(vsaOn, | vsa_on | , | VSA_ABS_CTRL | , true))
44 | add(VehicleData(wheelSpeedFl, | wheel_speed_fl | , | VSA_ABS_FL_WHEEL_SPEED | , true))
45 | add(VehicleData(wheelSpeedFr, | wheel_speed_fr | , | VSA_ABS_FR_WHEEL_SPEED | , true))
46 | add(VehicleData(wheelSpeedRl, | wheel_speed_rl | , | VSA_ABS_RL_WHEEL_SPEED | , true))
47 | add(VehicleData(wheelSpeedRr, | wheel_speed_rr | , | VSA_ABS_RR_WHEEL_SPEED | , true))
87 | add(VehicleData(windowError, | window_error | )) | (無し)
75 | add(VehicleData(windowStatusAs, | window_status_as | )) | (無し)
74 | add(VehicleData(windowStatusDr, | window_status_dr | )) | (無し)
77 | add(VehicleData(windowStatusRl, | window_status_rl | )) | (無し)
76 | add(VehicleData(windowStatusRr, | window_status_rr | )) | (無し)
71 | add(VehicleData(wiperStatusHigh, | wiper_status_high | )) | (無し)
69 | add(VehicleData(wiperStatusInt, | wiper_status_int | , | METER_WIPER_STATUS | , true))
70 | add(VehicleData(wiperStatusLow, | wiper_status_low | )) | (無し)
72 | add(VehicleData(wiperStatusMist, | wiper_status_mist | , | C_FRMIST | , true))
73 | add(VehicleData(wiperStatusWasher, | wiper_status_washer | , | C_FRWASH | , true))
50 | add(VehicleData(yawRate, | yaw_rate | , | VSA_YAW_1 | , true))

## Sheet1 (hidden)
95 | 2door_type | 2ドア(3ドア含む)車両タイプ
42 | abs | ABS作動中
106 | ac_ac_fr | エアコンA/C
75 | ac_current_temperature | エアコン現在温度
101 | ac_fanspeed_fr | エアコン FR席FAN風量
113 | ac_fanspeed_rr | エアコン RR席FAN風量
108 | ac_fr_def | エアコン Fr DEF
110 | ac_lhrh | エアコン LH/RH情報
103 | ac_mode_as | エアコン AS席MODE
102 | ac_mode_dr | エアコン DR席MODE
112 | ac_mode_rr | エアコン RR席MODE表示
105 | ac_recircu_fresh | エアコン 内外気
107 | ac_rr_def | エアコン RR DEF
104 | ac_sync | エアコン SYNC
66 | ac_target_temp_as | エアコン設定温度(助手席)
72 | ac_target_temp_as | エアコン設定温度(助手席)
63 | ac_target_temp_dr | エアコン設定温度(Driver)
69 | ac_target_temp_dr | エアコン設定温度(Driver)
114 | ac_target_temp_rr | エアコン RR席設定温度
111 | ac_tempstep | 設定温度刻み
109 | ac_variation | エアコン A/C Variation
151 | acc_buzzer | ACCブザー
148 | acc_control_status | ACC制御状態
147 | acc_enginebrake_estimate | ACCエンジンブレーキ推定値
154 | acc_grade_estimate | ACC勾配推定値
152 | acc_info | ACC情報
153 | acc_info_sif | 先行車発進お知らせ
149 | acc_intervehicle_setting | ACC車間設定
146 | acc_opening_msg | ACCオープニングメッセージ
144 | acc_target_distance | ACC障害物距離
145 | acc_target_relative_speed | ACC障害物相対速度
150 | acc_target_yype | ACCターゲット種別
155 | acc_usage_message | ACC使い方メッセージ
1 | accel_pedal_position | アクセルペダル位置
18 | accumulated_fuel_consumption | 積算消費燃料
138 | adas_detection_quality_left | 左白線検知精度
141 | adas_detection_quality_right | 右白線検知精度
139 | adas_heading_angle_left | 左白線と自車の相対角度
142 | adas_heading_angle_right | 右白線と自車の相対角度
137 | adas_position_line_left | 左白線距離
140 | adas_position_line_right | 右白線距離
134 | adas_position_obs | 対前走車車間距離
135 | adas_position_obs_side | 対前走車横位置
133 | adas_relative_velocity | 対前走車相対速度
136 | adas_timegap | 対前走車車間時間
122 | at_gear_position | ATギア位置
3 | atmospheric_pressure | 大気圧
23 | average_fuel_economy_a | 平均燃費A
24 | average_fuel_economy_b | 平均燃費B
51 | b_voltage | +B電圧
54 | back_light_signal | バックライト信号
219 | balance | Subwoofer設定
179 | black_level_auxvideo | 黒の濃さ設定(AUX-VIDEO)
174 | black_level_compressvideo | 黒の濃さ設定(圧縮Video映像)
189 | black_level_dvd | 黒の濃さ設定(DVD映像)
164 | black_level_graphic | 黒の濃さ設定(グラフィック)
184 | black_level_hdmi | 黒の濃さ設定(HDMI映像)
204 | black_level_lanewatch | 黒の濃さ設定(LaneWatch映像)
199 | black_level_mvc | 黒の濃さ設定(MVC映像)
194 | black_level_rearwidecamera | 黒の濃さ設定(リアワイドカメラ映像)
169 | black_level_tv | 黒の濃さ設定(テレビ映像)
34 | brake_pressure | ブレーキ圧
119 | brakesw | ブレーキスイッチ状態
177 | brightness_auxvideo | 明るさ設定(AUX-VIDEO)
172 | brightness_compressvideo | 明るさ設定(圧縮Video映像)
187 | brightness_dvd | 明るさ設定(DVD映像)
162 | brightness_graphic | 明るさ設定(グラフィック)
182 | brightness_hdmi | 明るさ設定(HDMI映像)
202 | brightness_lanewatch | 明るさ設定(LaneWatch映像)
197 | brightness_mvc | 明るさ設定(MVC映像)
192 | brightness_rearwidecamera | 明るさ設定(リアワイドカメラ映像)
167 | brightness_tv | 明るさ設定(テレビ映像)
92 | car_condition | 自車走行状態
91 | car_direction | 自車方向
117 | clutch_sw | クルーズコントロール用クラッチスイッチ信号
121 | clutch_sw_sil | SIL用クラッチスイッチ信号
180 | color_auxvideo | 色の濃さ設定(AUX-VIDEO)
175 | color_compressvideo | 色の濃さ設定(圧縮Video映像)
190 | color_dvd | 色の濃さ設定(DVD映像)
165 | color_graphic | 色の濃さ設定(グラフィック)
185 | color_hdmi | 色の濃さ設定(HDMI映像)
205 | color_lanewatch | 色の濃さ設定(LaneWatch映像)
200 | color_mvc | 色の濃さ設定(MVC映像)
195 | color_rearwidecamera | 色の濃さ設定(リアワイドカメラ映像)
170 | color_tv | 色の濃さ設定(テレビ映像)
178 | contrast_auxvideo | コントラスト設定(AUX-VIDEO)
173 | contrast_compressvideo | コントラスト設定(圧縮Video映像)
188 | contrast_dvd | コントラスト設定(DVD映像)
163 | contrast_graphic | コントラスト設定(グラフィック)
183 | contrast_hdmi | コントラスト設定(HDMI映像)
203 | contrast_lanewatch | コントラスト設定(LaneWatch映像)
198 | contrast_mvc | コントラスト設定(MVC映像)
193 | contrast_rearwidecamera | コントラスト設定(リアワイドカメラ映像)
168 | contrast_tv | コントラスト設定(テレビ映像)
210 | cotrol_vol | 操作音量
125 | crankshaft_torque | クランクシャフトトルク
12 | cruise_control_status | クルーズ状態
13 | cruise_set_speed | クルーズ設定速度
143 | cruise_sw_status | クルーズSW分圧情報
222 | current_audio | 現在AUDIO情報
129 | daas_active_status | DAAS機能アクティブ状態
132 | daas_attention_alert | DAAS休憩喚起表示要求
130 | daas_attention_lv | DAAS注意力レベル表示要求
131 | daas_setting | カスタマイズアンサー信号
53 | day_night_mode_status | 昼夜モード
160 | deviation_warning_display | 逸脱警報表示
2 | engine | エンジン回転数
6 | engine_coolant_temperature | エンジン水温
7 | engine_oil_life | エンジンオイル寿命
118 | engmanifoldV_sensorV | エンジンマニフォールド負圧センサ電圧
30 | estimated_range | 航続可能距離
31 | estimated_range_unit | 航続可能距離単位
218 | fader | Balance設定
87 | FCANReprogramming | FCAN リプロ
21 | fuel_economy_max | 瞬間燃費最大値
22 | fuel_economy_max_unit | 瞬間燃費最大値単位
25 | fuel_economy_unit | 燃費単位
207 | guidance_vol | ガイダンス音量
61 | hazard_switch | ハザードSW
59 | head_light_high | HLスイッチ HIGH
58 | head_light_low | HLスイッチ LOW
60 | head_light_pass | HLスイッチ PASS
57 | head_light_small | HLスイッチ SMALL
89 | headunit_part_num | 車載機部番
90 | headunit_sw_ver | 車載機ソフトVer
52 | ignition_status | IG1電源
212 | in_call_vol | 通話音量(受話)
211 | incoming_vol | 通話音量(着信)
20 | instantaneous_fuel_economy | 瞬間燃費
5 | intake_air_temperature | エンジン吸気温度
48 | lateral_g | 横G
161 | lkas_Alarm | LKAS警報音
157 | lkas_ready | LKAS Ready表示
158 | lkas_show_rane | LKAS車線表示要求
156 | lkas_status_active | LKAS車線支援維持機能状態
159 | lkas_streering_mark | LKASステアリングマーク表示
47 | longitudinal_g | 縦G
99 | mode_info | モード情報
127 | mt_gear_position | MTギア位置
98 | navi_onroad | マップマッチング判定結果
97 | navi_road_attr | 自車位置道路種別
16 | odometer | 走行距離
62 | outside_temperature | 外気温
36 | parking_brake | パーキングブレーキ
86 | passenger_presence | 乗員検知
126 | preceding_vehicle_dist | 先行車表示車間距離
76 | rain_detection | 雨滴検知
208 | readtext_vol | テキスト読み上げ音量
19 | remained_fuel | ガソリン残量
128 | rev_match_mode | Rev Match機能用カスタマイズデータ
100 | seat_belt | シートベルト状態
213 | sending_vol | 通話音量(送話)
8 | shift_d | CVT SHIFT D
9 | shift_n | CVT SHIFT N
11 | shift_p | CVT SHIFT P
10 | shift_r | CVT SHIFT R
123 | smatic_shift | S-Matic シフト段表示用
124 | smatic_shift_led | S-Matic用 シフト段表示 S-Matic LED表示用
32 | steering_angle | ステアリング舵角
33 | steering_angle_velocity | ステアリング舵角角速度
35 | stop_switch | ストップSW
220 | subwoofer | Subwoofer設定
94 | sunroof_apply | サンルーフ適用有無
93 | sunroof_close | サンルーフClose状態
221 | svc_mode | 車速連動音量調整機能(SVC)モード設定
88 | timestamp | Time
181 | tint_auxvideo | 色合い設定(AUX-VIDEO)
176 | tint_compressvideo | 色合い設定(圧縮Video映像)
191 | tint_dvd | 色合い設定(DVD映像)
166 | tint_graphic | 色合い設定(グラフィック)
186 | tint_hdmi | 色合い設定(HDMI映像)
206 | tint_lanewatch | 色合い設定(LaneWatch映像)
201 | tint_mvc | 色合い設定(MVC映像)
196 | tint_rearwidecamera | 色合い設定(リアワイドカメラ映像)
171 | tint_tv | 色合い設定(テレビ映像)
38 | tire_pressure_fl | Tire pressure
37 | tire_pressure_fr | Tire pressure
40 | tire_pressure_rl | Tire pressure
39 | tire_pressure_rr | Tire pressure
215 | tone_bass | Tone(BASS)設定
216 | tone_midrange | Tone(MIDRANGE)設定
217 | tone_treble | Tone(TREBLE)設定
214 | touch_panel_sensitivity | タッチパネル感度
15 | transmission_speed | 速度(T/M)
17 | traveled_distance | 走行距離(0.01km)
26 | trip_a | TRIP A
27 | trip_a_unit | TRIP A 単位
28 | trip_b | TRIP B
29 | trip_b_unit | TRIP B 単位
55 | turn_signal_l | ターンシグナル L
56 | turn_signal_r | ターンシグナル R
14 | vehicle_speed | 車速(メーター表示)
120 | vehicle_stop_judge | 車両停車判断結果
50 | vin | VIN
209 | vr_vol | 音声認識音量
41 | vsa_on | VSA作動中
43 | wheel_speed_fl | 車輪速FL
44 | wheel_speed_fr | 車輪速FR
45 | wheel_speed_rl | 車輪速RL
46 | wheel_speed_rr | 車輪速RR
96 | window_error | 窓位置情報エラー状態
83 | window_status_as | ↑
82 | window_status_dr | Window status
85 | window_status_rl | ↑
84 | window_status_rr | ↑
79 | wiper_status_high | ↑
77 | wiper_status_int | ワイパー状態
78 | wiper_status_low | ↑
80 | wiper_status_mist | ↑
81 | wiper_status_washer | ↑
49 | yaw_rate | ヨーレート