## 基本通信仕様
BLT・BLEデータ通信仕様
HGT様のプロトタイプで使用する機器間での通信手順、データ並びを定義します。
基本仕様
用語
デバイス | CAN等のデータ送信側。車載側の制御機器、PCエミュレータ
ホスト | CAN等のデータ受信側。スマホ
使用プロファイル | Bluetooth SSP プロファイル
BLE GATT (ZEALカスタムプロファイル)
パケット | データ送受信を行う時に使う。データ長、チェックサムを含む
基本通信手順
前提条件 | BLT・BLEにてペアリング済み状態
1. ホスト側からデバイスに対して、SSPで接続を行う (BLTを使う場合)
2. SSP接続確立後、データ送受信にパケットにて相互にデータのやり取りを行う。
1. ホスト側からデバイスに対して、GATTで接続を行う (BLEを使う場合)
2. ZEALカスタムプロファイルに従い、Notification 機能をイネーブルにして、オンライン状態にする。
3. オンライン状態後、データ送受信にパケットにて相互にデータのやり取りを行う。
パケット定義
オフセット
0 | 0xFF (固定)
1 | 0xAA(固定)
2 | パケット長(N)。(ヘッダ+チェックサムを含む)
3 | パケットタイプ
N-5 byte 長 | データ (0〜250 byte)
N - 1 | チェックサム。(0〜N-2 byte)
パケットタイプ
0x01 | Header Response
0x02 | ValueSendText
0x03 | ValueSendBinary
0x10 | Header Request
0x11 | ValueSendTypeSet
0x20 | IPhoneCANSend

## プロトタイプ信号入力
プロトタイプ信号入力仕様
プロトタイプ信号を扱うときの通信ステータス図は下記になる。
※ 通信確立後、バースト送信モードとしてデバイスからホストへのパケットを送信続ける。
バースト送信モードのパケット
パケットタイプ | ValueSendBinary
送信方向 | デバイス => ホスト
(車載機器、PCエミュレータ => スマホ)
データ | プロトタイプ信号データ列
データ列定義 | caninfo.csv
プロトタイプ信号データ列定義 CSV書式
列名 | 書式 | Vector CAN形式 | Can Bus 形式 (CarTomo)
Name | 文字列 | ◯ | ◯
ID | Can ID 番号 | × | ◯
DLC |  | × | ×
Layout | bit レイアウト | × | ◯
Value Type | 符号の有無 | × | ◯
Initial Value | 初期値 | × | ◯
Factor | 変換係数 | × | ◯
Offset | 変換オフセット | × | ◯
Minimum | 最大値 | × | ◯
Maximum | 最小値 | × | ◯
Intel | バイトオーダ | × | ◯
BlueToothOut | BLT出力有無 | ◯ | ×
Vecto CAN 形式
ValueSendBinary タイプの送信パケット内、floats 列 (最大 62 信号)を受け渡す。
受け渡す信号名は、データ列定義の BlueToothOut が 1 のものを順となる。
value = floats[ 信号の順番。ただし、BlueToothOut が 1 のみの順番]
パケット長の上限のため、最大62信号までとなる。
Can Bus 形式 (CarTomo等)
Can パケットの特定 ID に bit 詰めで受け渡す。データ配置と変換方式は データ列定義に基づく。
rawValue = (指定の Can ID 番号より Layout に従った bit 列 、ただし符号の有無、バイトオーダを考量する)
value = rawValue * Factor + Offset
未接続状態
バースト送信モード
基本通信手順
BLT/BLE接続解除

## 信号数拡張について (hidden)
信号数拡張について
A | Vector CAN 仕様のパケット長を 1 byte から 2byteに変更する
パケット定義
オフセット
| 0 | 0xFF (固定)
| 1 | 0xAA(固定)
| 2 | 0x00(固定)
| 3 | パケットタイプ(0x30)
| 4 / 5 | パケット長(N)。(ヘッダ+チェックサムを含む)
| N-5 byte 長 | データ (0〜65530 byte)
| N - 1 | チェックサム。(0〜N-2 byte)
パケットタイプ
| 0x30 | ValueSendExBinary
信号数による帯域 (100ms 毎の送信時)
| 10信号 | 3.6 k | bit per sec
| 62信号 | 22 k | bit per sec
| 100信号 | 36 k | bit per sec
| 1000信号 | 360 k | bit per sec
|  | 1 M | bit per sec | Bluetooth 4.1 転送速度
Vector / スマホの改修が軽微
B | floats 配列を再度 bit 列に変換して、250 byte に詰める
| 列名 | 書式 | Vector CAN形式
| Name | 文字列 | ◯
| ID | Can ID 番号 | ×
| DLC |  | ×
| Layout | bit レイアウト | ×
| Value Type | 符号の有無 | ×
| Initial Value | 初期値 | ×
| Factor | 変換係数 | ×
| Offset | 変換オフセット | ×
| Minimum | 最大値 | ×
| Maximum | 最小値 | ×
| Intel | バイトオーダ | ×
| BlueToothOut | BLT出力有無 | ◯
| Pack Layout | bit レイアウト | ◯
| Pack Factor | 逆変換係数 | ◯
| Pack Offset | 逆変換オフセット | ◯
Vector / スマホの改修が複雑
A + B

## 基本イベント
HMIモジュールとブレインモジュールのインタフェース
ブレインモジュールからHMIへの通知イベントを定義する |  |  | public class BrainEvent { public enum EventType { Speech, GetCoin, StageClear, } EventType mEventType; /** Speech */ private int speech_no; private int trainer_no; /** GetCoin */ private int now_coin; /** Stage Clear */ public EstimationEvent(EventType eventType) { mEventType = eventType; } public EstimationEvent(EventType eventType) { mEventType = eventType; } public EventType getEventType() { return mEventType; } ... } ----- /** 任意の場所にて、下記で通知が出来ます。 */ BrainEvent event = new BrainEvent(BrainEvent.EventType.Speech) EventBus.getDefault().post();
インタフェースの基本仕様
EventBus を使い、通知の仕組みを実装します。
| 公式HP | http://greenrobot.org/eventbus/
イベント
発話イベント | SPEECH
コイン取得 | GET_COIN
運転開始イベント | DRIVE_START
ステージクリア | STAGE_CLEAR
補習開始イベント | EXTRA_START
シーン変化通知イベント | SCENE_CHANGED
判定合格継続タイム | CRITERIA_TIME
判定不合格カウント | CRITERIANG_COUNT
スコア取得 | SCORE
検定合格イベント | TEST_CLEAR
補習開始イベント | EXTRA_START
ブレイン状態通知 | BRAIN_STATUS
検定シーン不足 | TEST_NOSCENE

## イベント詳細
イベント種別 |  | 追加属性 |  |  | トレーニング・検定 | ドライブ | 発生タイミング | 説明
発話イベント | SPEECH | 発話番号 | speech | int | ◯ | ◯ | 任意 | アルゴリズムに沿った発話
|  | トレーナー番号 | trainer_no | int
コイン取得 | GET_COIN | 現在獲得枚数 | now_coin | int | ◯ |  | トレーイングモードの設定ステージのOKタイミング | コインを取得できる条件を満たしたら取得
（条件は、継続型（車間THW）と イベントドリブン型（ブレーキタイミングBRKDelay）で異なる）
運転開始イベント | DRIVE_START |  |  |  | ◯ | ◯ | 20km/h以上でスタート | 「それでは、まっすぐ直線Lv1をはじめます」をしゃべり出す
オープニング終了 | OPENING_END |  |  |  | ◯ |  | オープニング音楽等の停止通知
ステージクリア | STAGE_CLEAR |  |  |  | ◯ |  | ステージクリア時 | ステージクリア条件を満たしたらクリア
シーン変化通知イベント | SCENE_CHANGED | 判定状態 | in_scene | boolean | ◯ |  | トレーニング判定可能なシーン状態が変化したタイミング | トレーニングができる条件を満たしたら判定
[7 empty] | true = 判定できる、false = 判定中断 | （車間距離、追従ブレーキ、直線、カーブの４パターン有り）
判定合格継続タイム | CRITERIA_TIME | OK継続時間(s) | criteria | int | ◯ |  | 継続系トレーニングの合格継続時間（青いバー）を延ばせるタイミング | 継続系トレーニングの合格継続時間を取得
|  | 合格継続時間(s) | duration | int
判定不合格カウント | CRITERIANG_COUNT |  |  |  | ◯ |  | ステージの目標レベル以下のタイミング | 継続系トレーニングの合格継続時間のゼロリセットを取得
スコア取得 | SCORE | 巧拙直線得点 | straight_raw_score | double | ◯ | ◯ | 運転終了を押した後 | 運転終了後のスコア表示
|  | 巧拙カーブ得点 | curve_raw_score | double
|  | 巧拙追従得点 | chase_raw_score | double
|  | 巧拙総合点 | total_raw_score | double
|  | ステージクリア | cleared_stage | boolean
|  | 獲得枚数 | gain_coins | int
|  | ステッカータイプ | rank | int
|  | シーン無し時間 | no_scene_elapsed | int
|  | シーン無しイベント回数 | no_scene_times | int
検定合格イベント | TEST_CLEAR | ボーナスステージ | step | int | ◯ |  | 検定時の合格の場合、ボーナスステージを通知する
補習開始イベント | EXTRA_START | 補習ステージ | step | int | ◯ |  | 検定時の不合格の場合、補習開始を通知する
ブレイン状態通知 | BRAIN_STATUS | 判定状態 | in_scene | boolean | ◯ |  | シーン通知リクエストされたタイミング
|  | ステージクリア後 | after_stage | boolean
|  | OK継続時間(s) | criteria | int
|  | 合格継続時間(s) | duration | int
|  | 検定残り時間(s) | left_time | int

## ブレインモジュール開始
HMIモジュールとブレインモジュールのインタフェース
ブレインモジュールを開始する方法を定義する
mode
1 | チュートリアルドライブモード
2 | チュートリアルトレーニングモード
3 | ドライブモード
4 | トレーニングモード
5 | 語りかけモード
3 / 4 は、コース、コース、ステージ、ステップ、トレーナー情報を追加指定
処理の流れ
1 | ブレインモジュールの生成
2 | 初期化
3 | モードを指定する(マスターデータより、コース等のデータを読み込む)
4 | 評価を開始する。以降、有効なイベントが発生
5 | ステージを終了する。終了時の評価イベント等が送られる
6 | 評価を停止する
7 | ブレインモジュールの破棄
呼び出しIF | 呼び出し関数 | 追加引数 |  | 概要 | トレーニング・検定 | ドライブモード/語りかけモード
初期化 | Initialize |  |  |  | ◯ | ◯
モード指定(T) | setMode | mode | int | mode 指定 | ◯
|  | step | int
|  | trainer | int
|  | challenge | int | challenge == 0 => ステッカー未取得 challenge == 1 => 金銀銅ステッカー取得チャレンジ
モード指定(D) | setMode | mode | int | mode 指定 |  | ◯
|  | step | int
|  | trainer | int
|  | step_trainer | int
|  | num | int[]
評価開始 | startEstimate |  |  |  | ◯ | ◯
ステージ終了 | stageEnd |  |  |  | ◯ | ◯
評価停止 | stopEstimate |  |  |  | ◯
評価ポーズ | pauseEstimate |  |  |  | ◯
評価再開 | resumeEstmate |  |  |  | ◯
状態通知要求 | requestNotifyStatus |  |  |  | ◯
周辺状況更新 | updateScene | num | int[] |  |  | ◯

## ブレインモジュール状態図(仮)
ブレインモジュールの状態図
トレーニングモード
状態名 | 画面想定 | 発生可能イベント | 説明 | 状態名 | 画面想定 | 発生可能イベント | 説明
INIT | 開始前の画面 | なし |  | INIT | 開始前の画面 | なし
WAIT_FOR_DRIVE | 開始前の画面 | SPEECH |  | WAIT_FOR_TEST | 開始前の画面 | SPEECH
|  | -- | 20 km /h 以上になったら発生後、TRAINNING へ遷移 |  |  | -- | 20 km /h 以上になったら発生後、TRAINNING へ遷移
TRAINNING | ドライブ中画面 | DRIVE_START | (入場時発生イベント) | TEST | ドライブ中画面 | DRIVE_START | (入場時発生イベント)
|  | SPEECH |  |  |  | SPEECH
|  | -- | ステージのクリア時、AFTER_STAGEへ遷移 |  |  | -- | 検定合格、AFTER_TESTへ遷移
|  | -- | stageEnd 呼び出し時、STAGE_ENDEDへ遷移 |  |  | -- | 検定不合格、EXTRA_TRAININGへ遷移
|  | GET_COIN | サブ状態にて定義 |  |  | -- | stageEnd 呼び出し時、STAGE_ENDEDへ遷移
|  | SCENE_CHANGED | サブ状態にて定義 | AFTER_TEST | ドライブ中画面 | STAGE_CLEAR | (入場時発生イベント)
|  | CRITERIA_TIME | サブ状態にて定義 |  |  | SPEECH
|  | CRITERIANG_COUNT | サブ状態にて定義 |  |  | -- | stageEnd 呼び出し時、STAGE_ENDEDへ遷移
AFTER_STAGE | ドライブ中画面 | STAGE_CLEAR | (入場時発生イベント) |  |  | GET_COIN | サブ状態にて定義
|  | SPEECH |  |  |  | SCENE_CHANGED | サブ状態にて定義
|  | -- | stageEnd 呼び出し時、STAGE_ENDEDへ遷移 |  |  | CRITERIA_TIME | サブ状態にて定義
|  | GET_COIN | サブ状態にて定義 |  |  | CRITERIANG_COUNT | サブ状態にて定義
|  | SCENE_CHANGED | サブ状態にて定義 | EXTRA_TRAINING | ドライブ中画面 | EXTRA_START | (入場時発生イベント)
|  | CRITERIA_TIME | サブ状態にて定義 |  |  | SPEECH
|  | CRITERIANG_COUNT | サブ状態にて定義 |  |  | -- | stageEnd 呼び出し時、STAGE_ENDEDへ遷移
STAGE_ENDED | ドライブ終了画面 | SCORE | (入場時発生イベント) |  |  | GET_COIN | サブ状態にて定義
|  | SPEECH |  |  |  | SCENE_CHANGED | サブ状態にて定義
STOP | ドライブ終了画面以降 | なし |  |  |  | CRITERIA_TIME | サブ状態にて定義
サブ状態名 | 画面想定 | 発生可能イベント | 説明 |  |  | CRITERIANG_COUNT | サブ状態にて定義
WAIT_FOR_EVENT | ドライブ中画面 (イベント系のトレーニング) | SCENE_CHANGED | 判定開始時、IN_SCENE へ遷移 | STAGE_ENDED | ドライブ終了画面 | SCORE | (入場時発生イベント)
|  | SPEECH |  |  |  | SPEECH
|  | STAGE_CLEAR | ステージのクリア時、AFTER_STAGEへ遷移 | STOP | ドライブ終了画面以降 | なし
WAIT_FOR_SCENE | ドライブ中画面 (継続系のトレーニング) | SCENE_CHANGED | 判定開始時、IN_SCENE へ遷移 | サブ状態名 | 画面想定 | 発生可能イベント | 説明
|  | SPEECH |  | WAIT_FOR_TEST_SCENE | ドライブ中画面 (マスタードライバー以外の検定) | SCENE_CHANGED | 検定シーン判定開始時、IN_SCENE へ遷移
|  | STAGE_CLEAR | ステージのクリア時、AFTER_STAGEへ遷移 |  |  | SPEECH
IN_SCENE | ドライブ中画面 (継続系のトレーニング) | SCENE_CHANGED | 判定中断、WAIT_FOR_XXX へ遷移 |  |  | -- | 検定合格、AFTER_TESTへ遷移
|  | SPEECH |  | WAIT_FOR_MASTER_SCENE | ドライブ中画面 (マスタードライバー検定) | SCENE_CHANGED | 検定シーン判定開始時、IN_SCENE へ遷移
|  | STAGE_CLEAR | ステージのクリア時、AFTER_STAGEへ遷移 |  |  | SPEECH
|  | CRITERIA_TIME |  |  |  | -- | 検定合格、AFTER_TESTへ遷移
|  | CRITERIANG_COUNT | 判定不合格、WAIT_FOR_XXXへ遷移 | IN_SCENE | ドライブ中画面 (継続系のトレーニング) | SCENE_CHANGED | 検定シーン判定中断、WAIT_FOR_XXX へ遷移
| ドライブ中画面（イベント系のトレーニング） | SCENE_CHANGED | 判定中断、WAIT_FOR_XXX へ遷移 |  |  | SPEECH
|  | SPEECH |  |  |  | TEST_TIMER | 経過時間更新
|  | STAGE_CLEAR | ステージのクリア時、AFTER_STAGEへ遷移 |  |  | -- | 検定合格、AFTER_TESTへ遷移
|  | CRITERIANG_COUNT | 判定不合格、WAIT_FOR_XXXへ遷移 |  |  | -- | 検定不合格、EXTRA_TRAININGへ遷移
PAUSE | 休憩中画面 (イベント系のトレーニング) | SPEECH |  | PAUSE | 休憩中画面 (イベント系のトレーニング) | SPEECH
ドライブモード
状態名 | 画面想定 | 発生可能イベント | 説明
INIT | 開始前の読み込み中 (ワンポイントアドバイス表示中) | なし
WAIT_FOR_DRIVE | 開始前の読み込み中 (ワンポイントアドバイス表示中) | SPEECH
|  | -- | 20 km /h 以上になったら発生後、TRAINNING へ遷移
DRIVING | ドライブ中画面 | DRIVE_START | (入場時発生イベント)
SPEECH
|  | -- | stageEnd 呼び出し時、STAGE_ENDEDへ遷移
STAGE_ENDED | ドライブ終了画面 | SCORE | (入場時発生イベント)
SPEECH
STOP | ドライブ終了画面以降 | なし

## ブレインモジュール変数定義
変数名 | 型 | 初期値 | 記憶クラス | 種別 | 概要
Pre_RC_TRK_THW_TAN | double | 0 | インスタンス変数 |  | THW（車間）前回値からの変化を確認
Pre_RC_TRK_BRK_TAN | double | 0 | インスタンス変数 |  | BRK（ブレーキ遅れ、量）前回値からの変化を確認
Counter_TRK_THW | int | 0 | インスタンス変数 |  | THW（車間）計算結果個数
Counter_TRK_BRK | int | 0 | インスタンス変数 |  | BRK（ブレーキ遅れ、量）計算結果個数
Flag_TRK_BRK_TAN_Counting | bool | false | インスタンス変数 |  | 使用せず
StartTime_TRK_BRK | DateTime | DateTime.Now | インスタンス変数 |  | 使用せず
Pre_RC_STR_TAN | double | 0 | インスタンス変数 |  | TTC、TECH（直線）前回値からの変化を確認
Counter_STR | int | 0 | インスタンス変数 |  | TTC、TECH（直線）計算結果個数
TTC | int | 0 | インスタンス変数 |  | TTC（真ん中直線）巧拙レベル
Pre_RC_CRV_TAN | double | 0 | インスタンス変数 |  | CRV（カーブ）前回値からの変化を確認 計算したことの確認
Counter_CRV | int | 0 | インスタンス変数 |  | CRV（カーブ）計算結果個数
CountLvArray |  |  | インスタンス変数 |  | ブレインモジュール内集計とそのステージでの巧拙レベルの個数
PCountLvArray |  |  | インスタンス変数 |  | ↑同じ
Flag_Count_TRK_THW_TAN | bool | false | インスタンス変数 |  | THW（車間）計算したフラグ
Flag_Count_TRK_BRK_TAN | bool | false | インスタンス変数 |  | BRK（ブレーキ遅れ、量）計算したフラグ
Flag_Count_STR_TAN | bool | false | インスタンス変数 |  | TTC,TECH（直線）計算したフラグ
Flag_Count_CRV_TAN | bool | false | インスタンス変数 |  | CRV（カーブ）計算したフラグ
Flag_Speech_STR | bool | false | インスタンス変数 |  | TTC、TECH（直線）発話しているフラグ
CheckCounterTTC | int | 0 | インスタンス変数 |  | TTC（直線）ステージLv毎の検定OK状況のフラグ
Pre_CheckCounterTTC | int | 0 | インスタンス変数 |  | ↑の前回値からの変化を確認
Pre_TTC | int | 0 | インスタンス変数 |  | 前回のTTCレベルからの変化を確認
Pre_TTC_Speech | int | 0 | インスタンス変数 |  | ↑の前回値からの変化を確認
SpeechCounterTTC | int | 0 | インスタンス変数 |  | TTC（直線）で発話してからの計算回数
SpeechCounterTTCLimitH | int | 0 | インスタンス変数 |  | TTC（直線）で同じレベルのときに何回で発話するか（レベル高い場合）
SpeechCounterTTCLimitL | int | 0 | インスタンス変数 |  | TTC（直線）で同じレベルのときに何回で発話するか（レベル低い場合）
Flag_Speech_TTC_Same | bool | false | インスタンス変数 |  | TTC（直線）で同じレベルでの発話をするか
Flag_Speech_TTC_Diff | bool | false | インスタンス変数 |  | TTC（直線）でレベル変動発話をするか
Flag_Speaking | bool | false | インスタンス変数 |  | 発話しているフラグ
StartSpeaking | DateTime | DateTime.Now | インスタンス変数 |  | 発話始めた時刻
Flag_Speech_TRK_THW | bool | false | インスタンス変数 |  | THW(車間)で発話しているフラグ
CheckCounterTHW | int | 0 | インスタンス変数 |  | THW（車間）ステージLv毎の検定OK状況のフラグ
Pre_CheckCounterTHW | int | 0 | インスタンス変数 |  | ↑前回値からの変化確認
Pre_THW | int | 0 | インスタンス変数 |  | THW（車間）レベルの前回の値
Pre_THW_Speech | int | 0 | インスタンス変数 |  | THW（車間）の前に話したときのレベル
SpeechCounterTHW | int | 0 | インスタンス変数 |  | THW（車間）の話した後の計算結果個数
SpeechCounterTHWLimitLv3 | int | 0 | インスタンス変数 |  | THW（車間）で同じレベルのときに何回で発話か（Lv３維持）
SpeechCounterTHWLimitLv2 | int | 0 | インスタンス変数 |  | THW（車間）で同じレベルのときに何回で発話か（Lv２維持）
SpeechCounterTHWLimitLv1 | int | 0 | インスタンス変数 |  | THW（車間）で同じレベルのときに何回で発話か（Lv１維持）
Flag_Speech_THW_Same | bool | false | インスタンス変数 |  | THW(車間)で同じレベルでの発話
Flag_Speech_THW_Diff | bool | false | インスタンス変数 |  | THW(車間)で異なるレベルでの発話
THWRank | int |  | インスタンス変数 | public | THW判定の金、銀、銅
Flag_Speech_TRK_BRK | bool | false | インスタンス変数 |  | BRK(ブレーキ遅れ、量)で発話しているフラグ
CheckCounterTRK_BRK | int | 0 | インスタンス変数 |  | BRK(ブレーキ遅れ、量)ステージLv毎の検定OK状況のフラグ
Pre_CheckCounterTRK_BRK | int | 0 | インスタンス変数 |  | ↑前回値からの変化確認
Pre_TRK_BRK | int | 0 | インスタンス変数 |  | 使っていない
Pre_TRK_BRK_Speech | int | 0 | インスタンス変数 |  | 使っていない
SpeechCounterTRK_BRK | int | 0 | インスタンス変数 |  | 使っていない
PreCriteriaNG | int | 0 | インスタンス変数 |  | ↓前回値からの変化確認
Flag_Count_NG | bool | false | インスタンス変数 | public | ステージ毎のNGの個数
Flag_OpeningComment | bool | false | インスタンス変数 | public | オープニングコメントのスタートフラグ
Flag_NoEvent | bool | false | インスタンス変数 | public | ステージのシーンが無いフラグ
Flag_Comment | bool | false | インスタンス変数 | public | コインゲット時のフラグ
Flag_Comment_Speaking | bool | false | インスタンス変数 |  | コインゲット時の発話フラグ
Flag_StageClear | bool | false | インスタンス変数 | public | ステージ毎のステージクリアフラグ
CommentStart | DateTime | DateTime.Now | インスタンス変数 |  | コインゲット時の発話時刻
StageStepSetting | int | 0 | インスタンス変数 |  | ブレインモジュール内ステージ ※対応表作成
CriteriaLv | int | 0 | インスタンス変数 | public | ステージ毎のステージクリアコイン枚数
STimeNoEvent | DateTime | DateTime.Now | インスタンス変数 |  | ステージ毎のシーンの無い始まり時刻
TimeNoEvent | double | 0 | インスタンス変数 |  | ↑時間
Criteria | int | 0 | インスタンス変数 |  | ステージ毎のOK状態時間
CriteriaNG | int | 0 | インスタンス変数 |  | ステージ毎の不合格レベル条件
Flag_Comment_NG | bool | false | インスタンス変数 | public | ステージ毎のNG条件時の発話フラグ
CriteriaDuration | int | 0 | インスタンス変数 |  | 継続型トレーニングのOK継続時間の設定
Counter_Criteria | int | 0 | インスタンス変数 | public | コインゲット枚数
Counter_CriteriaNG | int | 0 | インスタンス変数 | public | NG回数
RC_TRK_THW_TAN | double |  | ローカル変数 |  | 巧拙モジュールからのインプット
TRK_THW_TAN | double |  | ローカル変数 |  | 巧拙モジュールからのインプット
RC_TRK_BRK_TAN | double |  | ローカル変数 |  | 巧拙モジュールからのインプット
TRK_DELAY_TAN | double |  | ローカル変数 |  | 巧拙モジュールからのインプット
TRK_GAIN_TAN | double |  | ローカル変数 |  | 巧拙モジュールからのインプット
BRK_PRESSURE | double |  | ローカル変数 |  | 使ってない
THW | int |  | ローカル変数 |  | TRK_THW_TANのint型変換
TRK_DELAY | int |  | ローカル変数 |  | TRK_DELAY_TANのint型変換
RC_STR_TAN | double |  | ローカル変数 |  | 巧拙モジュールからのインプット
STR_LTTC_TAN | double |  | ローカル変数 |  | 巧拙モジュールからのインプット
STR_RTTC_TAN | double |  | ローカル変数 |  | 巧拙モジュールからのインプット
STR_RW_TAN | double |  | ローカル変数 |  | 巧拙モジュールからのインプット
STR_FREQ_TAN | double |  | ローカル変数 |  | 巧拙モジュールからのインプット
TTC_TAN | double |  | ローカル変数 |  | 巧拙モジュールからのインプット
RC_STR_TAN | double |  | ローカル変数 |  | 巧拙モジュールからのインプット
STR_LTTC_TAN | double |  | ローカル変数 |  | 巧拙モジュールからのインプット
STR_RTTC_TAN | double |  | ローカル変数 |  | 巧拙モジュールからのインプット
RC_CRV_TAN | double |  | ローカル変数 |  | 巧拙モジュールからのインプット
CRV_SEL | double |  | ローカル変数 |  | 巧拙モジュールからのインプット
CRV_BRKDELAY_TAN | double |  | ローカル変数 |  | 巧拙モジュールからのインプット
CRV_OS_TAN | double |  | ローカル変数 |  | 巧拙モジュールからのインプット
CRV_STDELAY_TAN | double |  | ローカル変数 |  | 巧拙モジュールからのインプット
CRV_STMOD_TAN | double |  | ローカル変数 |  | 巧拙モジュールからのインプット
CRV_L2_TAN | double |  | ローカル変数 |  | 巧拙モジュールからのインプット
CRV_OOB_TAN | double |  | ローカル変数 |  | 巧拙モジュールからのインプット
CRV_ORV_TAN | double |  | ローカル変数 |  | 巧拙モジュールからのインプット
CRV_LNENB | double |  | ローカル変数 |  | 巧拙モジュールからのインプット
BRK_PRESSURE | double |  | ローカル変数 |  | 巧拙モジュールからのインプット
TRK_CONTSELECT_NOW | double |  | ローカル変数 |  | 巧拙モジュールからのインプット
TRK_RC_NOW | double |  | ローカル変数 |  | 巧拙モジュールからのインプット
STimeBrkCount | double | 8.0 | ローカル変数 | const | 使ってない
BrkDurationTime | double |  | ローカル変数 |  | 使ってない
STimeOpeningComment | double | 16.0 | ローカル変数 | const | オープニング中に発話を止める時間
MusicStopTime | double |  | ローカル変数
TimeStopping | double | 4.0 | ローカル変数 | const | 発話し始めて他でしゃべらなくする時間
TimeStoppingComment | double | 4.0 | ローカル変数 | const | コインゲット時の発話し始めてから、他をしゃべらなくさせる時間
TimeSpeakingComment | double |  | ローカル変数
LimitTimeNoEvent | double | 120 | ローカル変数 | const | シーンが無くて、シーンがないことを伝ええる時間

## HMIとブレインのステージ
モード | コース | ステージ |  |  |  | タイトル | ステージクリア条件 | 名称 | Lv | 条件 | 合格コイン枚数 | StageStep Setting | スキップ条件
|  |  |  | タイトル | [8 empty] | 走行時間 | シーン無し時間or回数
チュート② |  | 0 | 真ん中Lv1 | 真ん中キープ | Lv1 | まんなかキープ | 0 | TTC | 1 | 20秒×3回 | 3 | 0 | 無し
トレーニング | 安全 | 1 | 真ん中Lv1 | 真ん中キープ | Lv1 | まんなかキープ 初級 | 1 | TTC | 1 | 40秒×3回 | 3 | 1 | 45分以上 | 300秒
|  | 2 | 真ん中Lv2 | 真ん中キープ | Lv2 | まんなかキープ 中級 | 1 | TTC | 2 | 40秒×3回 | 3 | 2 | 45分以上 | 300秒
|  | 3 | 車間Lv1 | たっぷり車間キープ | Lv1 | たっぷり車間キープ 初級 | 1 | THW | 1 | 40秒×3回 | 3 | 3 | 45分以上 | 300秒
|  | 4 | 車間Lv2 | たっぷり車間キープ | Lv2 | たっぷり車間キープ 中級 | 1 | THW | 2 | 40秒×3回 | 3 | 4 | 45分以上 | 300秒
|  | 5 | ブレーキ遅れLv1 | 早めのブレーキ | Lv1 | はやめのブレーキ 初級 | 2 | Delay | 1 | 5回 | 5 | 5 | 45分以上 | 13回
|  | 6 | ブレーキ遅れLv2 | 早めのブレーキ | Lv2 | はやめのブレーキ 中級 | 2 | Delay | 2 | 5回 | 5 | 6 | 45分以上 | 13回
|  | 検定 |  |  |  | 安全コース検定 | 4 |  |  | 10分ミスなし | - | 7 | 無し
|  | 合格後 |  |  |  | ボーナス はやめのブレーキ | [5 empty] | 8
9
10
| もっと安全 | 1 | 真ん中Lv2 | 真ん中キープ | Lv2 | まんなかキープ 中級 | 1 | TTC | 2 | 40秒×3回 | 3 | 11 | 45分以上 | 300秒
|  | 2 | 真ん中Lv3 | 真ん中キープ | Lv3 | まんなかキープ 上級 | 1 | TTC | 3 | 40秒×3回 | 3 | 12 | 45分以上 | 300秒
|  | 3 | 車間Lv2 | 車間時間キープ | Lv2 | 車間時間キープ 中級 | 1 | THW | 2 | 40秒×3回 | 3 | 13 | 45分以上 | 300秒
|  | 4 | 車間Lv3 | 車間時間キープ | Lv3 | 車間時間キープ 上級 | 1 | THW | 3 | 40秒×3回 | 3 | 14 | 45分以上 | 300秒
|  | 5 | ブレーキ遅れLv2 | 早めのブレーキ | Lv2 | はやめのブレーキ 中級 | 2 | Delay | 2 | 5回 | 5 | 15 | 45分以上 | 13回
|  | 6 | ブレーキ遅れLv3 | 早めのブレーキ | Lv3 | はやめのブレーキ 上級 | 2 | Delay | 3 | 5回 | 5 | 16 | 45分以上 | 13回
|  | 検定 |  |  |  | もっと安全コース検定 | 4 |  |  | 10分ミスなし | - | 17 | 無し
|  | 合格後 |  |  |  | ボーナス はやめのブレーキ | [5 empty] | 18
19
20
| 快適 | 1 | まっすぐLv3 | まっすぐキープ | Lv3 | まっすぐキープ 上級 | 1 | TECH | 3 | 40秒×3回 | 3 | 21 | 45分以上 | 300秒
|  | 2 | ブレーキ量Lv１ | しっかりブレーキ | Lv1 | あんしんブレーキ 初級 | 2 | GAIN | 1 | 5回 | 5 | 22 | 45分以上 | 13回
|  | 3 | ブレーキ量Lv２ | しっかりブレーキ | Lv2 | あんしんブレーキ 中級 | 2 | GAIN | 2 | 5回 | 5 | 23 | 45分以上 | 13回
|  | 4 | 車間Lv3 | たっぷり車間キープ | Lv3 | たっぷり車間キープ 上級 | 1 | THW | 3 | 40秒×3回 | 3 | 24 | 45分以上 | 300秒
|  | 5 | ブレーキ量Lv３ | しっかりブレーキ | Lv3 | はやめのブレーキ 上級 | 2 | DELAY | 3 | 5回 | 5 | 25 | 45分以上 | 13回
|  | 6 | ブレーキ遅れLv3 | 早めのブレーキ | Lv3 | あんしんブレーキ 上級 | 2 | GAIN | 3 | 5回 | 5 | 26 | 45分以上 | 13回
|  | 検定 |  |  |  | 快適コース検定 | 4 |  |  | 10分ミスなし | - | 27 | 無し
|  | 合格後 |  |  |  | ボーナス あんしんブレーキ | [5 empty] | 28
29
30
| ロハス | 1 | まっすぐLv1 | まっすぐキープ | Lv1 | まっすぐキープ 初級 | 1 | TECH | 1 | 40秒×3回 | 3 | 31 | 45分以上 | 300秒
|  | 2 | まっすぐLv2 | まっすぐキープ | Lv2 | まっすぐキープ 中級 | 1 | TECH | 2 | 40秒×3回 | 3 | 32 | 45分以上 | 300秒
|  | 3 | ブレーキ遅れLv2 | 早めのブレーキ | Lv2 | はやめのブレーキ 中級 | 2 | DELAY | 2 | 5回 | 5 | 33 | 45分以上 | 13回
|  | 4 | まっすぐLv3 | まっすぐキープ | Lv3 | まっすぐキープ 上級 | 1 | TECH | 3 | 40秒×3回 | 3 | 34 | 45分以上 | 300秒
|  | 5 | ブレーキ遅れLv3 | 早めのブレーキ | Lv3 | はやめのブレーキ 上級 | 2 | DELAY | 3 | 5回 | 5 | 35 | 45分以上 | 13回
|  | 6 | ブレーキ量Lv3 | しっかりブレーキ | Lv3 | あんしんブレーキ 上級 | 2 | GAIN | 3 | 5回 | 5 | 36 | 45分以上 | 13回
|  | 検定 |  |  |  | ロハスコース検定 | 4 |  |  | 10分ミスなし | - | 37 | 無し
|  | 合格後 |  |  |  | ボーナス あんしんブレーキ | [5 empty] | 38
39
40
| テスト | 1 | カーブブレーキLv1 | カーブ前早めのブレーキ | Lv1 | ゆったりカーブ 中級 | 3 | CRV | 1 | 5回 | 5 | 41 | 無し
|  | 2 | カーブブレーキLv2 | カーブ前早めのブレーキ | Lv2 | ゆったりカーブ 上級 | 3 | CRV | 2 | 5回 | 5 | 42
|  | 3 | カーブ速度Lv1 | カーブ進入速度 | Lv1 | 道なりハンドル 中級 | 3 | CRV | 1 | 5回 | 5 | 43
|  | 4 | カーブ速度Lv2 | カーブ進入速度 | Lv2 | 道なりハンドル 上級 | 3 | CRV | 2 | 5回 | 5 | 44
|  | 5 | ステア遅れLv1 | 早めのハンドル操作 | Lv1 | なめらかカーブ 中級 | 3 | CRV | 1 | 5回 | 5 | 45
|  | 6 | ステア修正Lv１ | 安定のハンドル操作 | Lv1 | なめらかカーブ 上級 | 3 | CRV | 2 | 5回 | 5 | 46
|  | 検定 |  |  |  | 運転マイスターコース検定 | 4 |  |  | ５/10(新規) |  | 47
|  | 合格後 |  |  |  | ボーナス なめらかカーブ | [5 empty] | 48
49
50
ステージ「まんなかキープ初級」
↓
ボーナス「はやめのブレーキ」
にしたい

## トレーナーマスター
属性 | 名前 | ナンバー
コントローラー | 芳賀修 | 1
コントローラー | 狭山恵美 | 2
アナライザー | 速水和也 | 3
アナライザー | 鷹栖裕子 | 4
プロモーター | 朝霞亮 | 5
プロモーター | 小川愛 | 6
サポーター | 塩谷直樹 | 7
サポーター | 青山香織 | 8

## 回答一覧 20160922 (hidden)
資料作成ありがとうございます。 確認しましたところ、概ね齟齬はありません。 いくつか質問事項と追加要望があります。 1. course / stage / level / step のトレービングモードのマスター情報の作成をお願いします。 => 個別名称 <=> 整数値 の対応表が必要 (「HMIとブレインのステージ」に追記の形でお願いします) => マスターとして持つべき情報があれば追加をお願いできればと思います。 => level / step の違いは？
＞対応表埋めました． 2. トレーナーのマスター情報の作成をお願いします => 個別名称 <=> 整数値 の対応表が必要 ＞トレーナーマスタータブつくりました． 3. ブレインモジュールの状態図が必要 => 呼び出す順序を明確にする必要あり => 状態遷移で、必ず発生すべきイベントを明確化する => 特定の状態にあるとき、発生するイベントを明確化する ゆめみ側にて雛形作成で問題ないでしょうか？ すでにお持ちでしたら共有のほどをよろしく御願いします。 4. 評価停止 / ステージ終了 の違いをお教えください。 >同じです． 雛形の方でわけていて、評価イベントを送るために必要と思っていました． 5. 変数定義 => 外部から参照しても問題ないもの(変数内容、変数名が今後のプロジェクトで変更ないもの)に「public」をお願いします。 => 定数値の扱いのものは、「const」記載をお願いします。
>const記入しました．publicはなるべく少ない方が良いでしょうか？ 6. 発話、BGM、効果サウンドの想定は下記で相違無いでしょうか？ 発話 => SPEECH BGM、効果サウンド => GET_COIN / STAGE_CLEAR / TRAING_START / TRAING_SCENE / CRITERIA_TIME / CRITERIANG_COUNT？
＞CRITERIA_TIMEはサウンド無しです
GET_COIN / STAGE_CLEAR / TRAING_START / TRAING_SCENE / CRITERIANG_COUNT
発話の指定 => ブレイン側マター BGM、効果サウンドの指定 => HMI側マター (イベント種類から判別)
＞BGM、効果サウンドの指定 =>ブレイン側マター になります．ソース作成中 7. トレーニング画面の獲得コインの表示の想定をお教えください。 分子 => GET_COIN イベント属性の獲得コイン枚数 分母 => 変数 CriteriaLv で相違無いでしょうか？
＞分子 => もしステージクリアなら（指定ステージクリア枚数） それ以外 （変数Counter_Criteria） >分母 => もしクリアなら（指定ステージクリア枚数＋変数 Counter_CriteriaNG） それ以外（変数 Counter_Criteria＋変数 Counter_CriteriaNG）
分母が間違いです．分母は 分母 => 変数 CriteriaLv
8. 継続系トレーニングの想定をお教えください。 トレーニング可能判定 => 青いバーの０で、判定シーン開始 判定合格継続タイム => 青いバーのメモリを更新、判定シーン継続中 判定不合格カウント => 青いバーの０で、判定シーンでない
＞トレーニング可能判定 => 青いバーの０で、判定シーン開始 ＞判定合格継続タイム => 青いバーのメモリを更新、判定シーン継続中 ＞判定不合格カウント => 青いバーの０で、判定シーン
＞トレーニング判定外=> 青いバーポーズ、判定停止 青いバーの現在時間 => HMI側で、TRAINING_SCENEからの経過時間 青いバーの合格基準時間 => 変数CriteriaDuration で相違無いでしょうか？
＞はい 9. スコア取得の想定をお教えください。 トレーニングモード(全般)での金・銀・銅 => 変数 THWRank で相違無いでしょうか？
＞ステージ毎に異なります． スコア(点数) => こちらはどこから取得する想定でしょうか？
＞巧拙からもらいます（C#はまだもらっていない）
10. ブレインモジュールの呼び出しIFですが、 HGT様にてC# 側で実装する(MainWindow 内で呼び出し関数として)想定でしょうか？ ゆめみ側タスクの想定でしょうか？
＞相談させて下さい．
現状は両方になっています．１．運転スタートボタン （ゆめみ側タスク） ２．２０ｋｍ/h以上で自動（ブレインタスク） 11. 検定タイマー(TEST_TIMER)の利用の想定をお教えください。
＞１０分を計測予定．２０km/h以上でタイマーが進むためブレインで現状処理

## 巧拙モジュールIF
外部IF定義 |  |  | HMI_input | 信号の別名 | C変数名(FFWWacg000_Y.XXXX) |  |  | トレーニングモード | ドライブモード
メソッド名 | 型 |  |  |  | ライブラリー内部引数名 | 型 | 説明
setStraightScene | double[] | 0 | RC_STR_NOW | HMI_STR_RC_NOW | sgtNowAct | double | 直進走行時の巧拙ﾚﾍﾞﾙ判定中に０１２３，０１２３を繰り返し出力するフラグ | ◯ | ◯
|  | 1 | RC_STR_TAN | HMI_STR_RC_TAN | sgtTankiact | double | 短期更新リングカウンター | ◯
|  | 2 | - | HMI_STR_RC_TYOU | sgtKeikoact | double | 傾向更新リングカウンター
|  | 3 | - | STGACT_FFWW | sgtStgActFlug | double | 直線走行判断フラグ
|  | 4 | STR_FLAG | HMI_STR_MEA / Flag_STR_MEA | sgtStgMeaFlag | double | 直線計測中フラグ | ◯
|  | 5 |  | #N/A
|  | 6 |  | #N/A
|  | 7 | STR_L_NOW | HMI_STR_LV_LTTC_NOW | sgtLTtcNowLv | doble | 左側の今のTTCレベル | ◯ | ◯
|  | 8 | STR_R_NOW | HMI_STR_LV_RTTC_NOW | sgtRTtcNowlv | doble | 右側の今のTTCレベル | ◯ | ◯
|  | 9 | - | HMI_STR_LV_RW_TYOU | sgtRwKeiLv | doble | ふらつき振幅傾向レベル | ◯
|  | 10 | - | HMI_STR_LV_FREQ_TYOU | sgtFreqKeiLv | doble | ふらつき周波数傾向レベル | ◯
|  | 11 | STR_NG_CURV | HMI_STR_NG_CURV |  | double | 都内で直線にならない課題に対してカーブが多いかの判定に用いる | 〇
|  | 12 | STR_NG_LINE | HMI_STR_NG_LINE |  | double | 都内で直線にならない課題に対して白線が見えていないかの判定に用いる | 〇
|  | 13 | Over30kph_flag | HMI_Over30kph_flag |  | double | 都内で直線にならない課題に対して渋滞中かの判定に用いる | 〇
|  | 14 | - | HMI_STR_SFSCO_TAN | sgtSfPtTanki | double | 今の短期安全点
|  | 15 | - | HMI_STR_TCSCO_TAN | sgtTcPtTanki | double | 今の短期巧拙点
|  | 16 | STR_SCORE | HMI_SCORE_ST_AVE | sgtHMIPtStrAve | double | 直線のスコア | ◯
|  | 17 | STR_LTTC_TAN | HMI_STR_LV_LTTC_TAN | sgtLTtcTanLv | double | 左側の短期TTCレベル | ◯
|  | 18 | STR_RTTC_TAN | HMI_STR_LV_RTTC_TAN | sgtRTtcTanLv | double | 右側の短期TTCレベル | ◯
|  | 19 | STR_RW_TAN | HMI_STR_LV_RW_TAN | sgtRwTanLv | double | 短期ふらつき振幅レベル | ◯
|  | 20 | STR_FREQ_TAN | HMI_STR_LV_FREQ_TAN | sgtFreqTanLv | double | 短期ふらつき周波数レベル | ◯
|  | 21 | - | HMI_STR_LV_TEC_TAN | sgtStgLvTanLv | double | 短期レーン利用率レベル | ◯
|  | 22 | - | HMI_STR_LV_LTTC_TYOU | sgtLTtcKeiLv | double | 左側の傾向TTCレベル | ◯
|  | 23 | - | HMI_STR_LV_RTTC_TYOU | sgtRTtcKeiLv | double | 右側の傾向TTCレベル | ◯
|  | 24 | - | HMI_STR_LV_TEC_TYOU | sgtStgLvKeiLv | double | レーン利用率傾向レベル
|  | 25 |  | #N/A
|  | 26 | - | HMI_STR_SFSCO_TYOU | sgtSfPtKeiko | double | 今の傾向安全点
|  | 27 | - | HMI_STR_TCSCO_TYOU | sgtTcPtkeiko | double | 今の傾向巧拙点
|  | 28 | - | HMI_STR_ACNT | sgtHMIAltCntStr | double | 直線数
|  | 29 |  | #N/A
|  | 30 |  | #N/A
setCurveScene | double[] | 0 | RC_CRV_TAN | HMI_CRV_RC_TAN | sgtHMIcrvRC | double | リングカウンター | ◯
|  | 1 | CRV_LNENB | HMI_CRV_FLG_LNENB | sgtEnable | double | 限界予測距離が15m以上、白線検知割合が70%以上の時1が出力される。 | ◯
|  | 2 | CRV_OS_NEW | HMI_CRV_LV_OS_Now | sgtOVLvCurr | double | 速度超過レベル(早だし版) | ◯
|  | 3 | CRV_FAST_RC | OVringCount_FFWW | sgtOVringCount | double | 速度超過レベルリングカウンタ(早出し版) | ◯
|  | 4 | CRV_FLAG | HMI_CRV_MEA / Flag_CRV_MEA | crvMeaFlag | double | カーブ判定中フラグ | ◯
|  | 5 | CRV_ALART_R | HMI_CRV_LV_RTTC | sgtCrvRLv | double | カーブ逸脱右レベル | ◯
|  | 6 | CRV_ALART_L | HMI_CRV_LV_LTTC | sgtCrvLLv | double | カーブ逸脱左レベル | ◯
|  | 7 | CRV_STR_NEW | HMI_CRV_LV_L2_upper | sgtKanwaLv | double | 緩和レベル | ◯
|  | 8 | CRV_LINE_NEW | HMI_CRV_LV_L2_lower | sgtNariLv | double | 道なりレベル | ◯
|  | 9 | sgtOVdelayLvCurr |  | sgtOVdelayLvCurr | double
|  | 10 | HMI_Over20kph_flag | HMI_Over20kph_flag | sgtOver20kphFlag | double | 20km/h以上フラグ | ◯
|  | 11 | CRV_Calc_Sorry | HMI_CRV_DisableRing | crvDisableRing | double | カーブ判定できなかったフラグ | ◯
|  | 12 | HMI_SHORT_Ring | HMI_SHORT_Ring |  | double | カーブが短くてカーブ判定できなかったフラグ
13
|  | 14 | CRV_SCORE | HMI_SCORE_CRV_AVE | sgtHMIPtCrvAve | double | カーブスコア | ◯
|  | 15 | - | HMI_SCORE_WHOLE | sgtHMIPtWhole | double | 総合スコア
|  | 16 | - | HMI_CRV_ACNT | sgtHMIAltCntCrv | double | カーブ数
|  | 17 | CRV_STDELAY_TAN | HMI_CRV_LV_STDELAY | sgtHMIcrvdflag | double | 切れ遅れフラグ | ◯
|  | 18 | CRV_STMOD_TAN | HMI_CRV_LV_STMOD | sgtHMIisflag | double | 切り足りないフラグ | ◯
|  | 19 | CRV_L2_TAN | HMI_CRV_LV_L2 | sgtHMIL2 | double | L2 | ◯
|  | 20 | CRV_ORV_TAN | HMI_CRV_LV_ORV | sgtHMIstrategy | double | 戦略（車線中央は走行しようとかドライバーが思っている傾向） | ◯
|  | 21 | CRV_OS_TAN | HMI_CRV_LV_OS | sgtHMIoverv | double | 速度超過 | ◯
|  | 22 | CRV_BRKDELAY_TAN | HMI_CRV_LV_BRKDELAY | sgtHMIbrkdelay | double | ブレーキ遅れ | ◯
|  | 23 | CRV_SEL | HMI_CRV_SEL | sgtHMIcause | double | どれをいうかフラグ | ◯
|  | 24 | CRV_OOB_TAN | HMI_CRV_LV_OOB | sgtHMIcrvoob | double | 逸脱 | ◯
|  | 25 | Signal_R_Turn | METER_TURN_SIGNAL_R_TURN |  |  | ウィンカー左信号
|  | 26 | Signal_L_Turn | METER_TURN_SIGNAL_L_TURN |  |  | ウィンカー右信号
|  | 27 | WIPER_STATUS | METER_WIPER_STATUS |  |  | ワイパー状態 0.動いてない 1.遅い 2.普通 3.早い
|  | 28 |  |  |  |  | 削除
|  | 29 |  |  |  |  | 削除
|  | 30 |  | #N/A
setChaseScene | double[] | 0 | TRK_FLAG | HMI_flw_TrakingFlag | flw_TraJud | double | 追従走行のフラグ ０：非追従走行， １：追従走行 | flw_TrakingFlag / THW_FLAG
|  | 1 | TRK_RC_NOW | HMI_flw_AlertRing | flw_AlertRing | double | アラートのリングカウンタ | ◯ | ◯
|  | 2 | CONTSELECT_NOW | HMI_flw_AlertSig | flw_AlertSig | double | 追従走行時のアラートNo ０：アラート必要なし，１：車間短い， ２：ブレーキ遅い，３：ブレーキ弱い， ４：前方車両との相対速度が大きい場合に出力 | ◯ | ◯
|  | 3 | - | HMI_flw_AlertSorryRing | flw_AlertSorryRing | double | 謝罪信号のリングカウンタ
|  | 4 | - | CheckBrkSorry | flw_AlertSorrySig | double | 謝罪信号のリングカウンタ
|  | 5 | - | HMI_flw_BrkFlag | flw_BrkFlag | double | 追従走行時のブレーキ必要フラグ ０：ブレーキ必要なし，１：ブレーキが必要でドライバがブレーキを踏んでいる | flw_BrkFlag / Flag_TRK_THW_MEA / BRK_FLAG
|  | 6 | RC_TRK_THW_TAN | HMI_flw_ThwRing | flw_ThwRing | double | 車間時間更新のリングカウンタ． 車間時間は2秒で更新 | HMI_TRK_RC_THW_TAN
|  | 7 | RC_TRK_BRK_TAN | HMI_flw_BrkRing | flw_BrkRing | double | 追従ブレーキ時のリングカウンタ | HMI_TRK_RC_BRK_TAN
|  | 8 | TRK_THW_TAN | HMI_flw_NowLvSig1_Thw | flw_NowLvSig1_Thw | double | 車間時間 Lv評価 0：直したい，１：直すべき，２：可もなく不可もなく，３：ほめたい | HMI_TRK_LV_THW_TAN
|  | 9 | TRK_DELAY_TAN | HMI_flw_NowLvSig2_Delay | flw_NowLvSig2_Delay | double | 制動遅れ Lv評価 0：直したい，１：直すべき，２：可もなく不可もなく，３：ほめたい | HMI_TRK_LV_DELAY_TAN
|  | 10 | TRK_GAIN_TAN | HMI_flw_NowLvSig3_Gain | flw_NowLvSig3_Gain | double | 制動ゲイン Lv評価 0：直したい，１：直すべき，２：可もなく不可もなく，３：ほめたい | HMI_TRK_LV_GAIN_TAN
|  | 11 | - | HMI_flw_NowLvSig4_PreView | flw_NowLvSig4_PreView | double | 先読み距離 Lv評価 0：評価しない，１：Good，２：VeryGood，３以上：Excellent | TRK_PREVIEW_CODE
|  | 12 | - | HMI_flw_ScoreNow | flw_ScoreNow | double | 現在のスコアー 0~100点で評価する．
|  | 13 | - | HMI_FrontCar_flag | flw_ValueThw | double | 前走車を検出している場合１を連続して出力．
|  | 14 | - | HMI_Over5kph_flag | flw_ValueGain | double | 20170313 自車速度が5kph以上なら1を連続して出力する． | 〇 | 〇
|  | 15 | - | #N/A | flw_RingDelayFB | double | 制動タイミングリアルタイムFBのリングカウンタ
|  | 16 | - | TRK_BDELAY_TIME | flw_DelayFBNow | double | 制動タイミングのリアルタイムFB ０：ブレーキ必要なし，１：ブレーキ踏んで | ◯
|  | 17 | - | #N/A | flw_RingGainFB | double | 制動量のリアルタイムFB
|  | 18 | - | #N/A | flw_GainFBNow | double | 制動タイミングのリアルタイムFB 0：意味なし，１：弱い，２：調度よい
|  | 19 | - | TRK_PREVIEW_DISTANCE | flw_PreViewDis | double | 先読み距離の生値 ｍ | ◯
|  | 20 | - | #N/A | flw_PreModelVelo | double | 先読みモデル_自車速度推定値＿m/s
|  | 21 | - | #N/A | flw_Distance_km | double | 1走行当たりの走行距離
|  | 22 | - | #N/A | flw_DisTraRatio | double | 1走行当たりの追従割合
|  | 23 | - | #N/A | flw_AlertNumber | double | 1走行当たりのアラート回数
|  | 24 | - | #N/A | flw_ScoreAve | double | 1走行当たりの平均スコアー
|  | 25 | flw_Spare1 | FORCED_TRACKING_FLAG | flw_Spare1 | double | 無理やり追従． 自車加速度+2.0[m/s2]以上なら１を出力 | ◯
|  | 26 | flw_Spare2 | TRK_STOP_RC | flw_Spare2 | double | 自車停止時に前走車が止まっていた場合のリングカウンタ | ◯
|  | 27 | flw_Spare3 | TRK_STOP_DISTANCE | flw_Spare3 | double | 自車停止時に前走車が止まっていた場合の車間距離値 | ◯
|  | 28 | TRK_SCORE | HMI_SCORE_FOL_AVE | sgtHMIPtFolAve | double | 追従平均点 | ◯
|  | 29 |  | #N/A
|  | 30 |  | #N/A
|  |  |  | 不明信号 | ドライブマイスターコース時に使用しています。 |  |  | HMI_SHORT_Ring / CRV_SHORT_RC
|  |  |  | 巧拙入力信号 | 未使用 |  |  | AHB_REQ_PRESSURE
[5 empty] | TTC /TECH ステージののとき、現在速度が 5 km/h 以下で、シーン音停止処理に利用しています。 |  |  | VSA_ABS_FL_WHEEL_SPEED
[5 empty] | RL/RR の平均 | ドライブモードの開始判定(速度0以上になったタイミング)に利用しています。 |  |  | VSA_ABS_RL_WHEEL_SPEED
[6 empty] | ドライブモードの走行中(20km/h以上)、ウィンカー発話キャンセル処理 |  |  | VSA_ABS_RR_WHEEL_SPEED
※ HMI Input に対応が無い 信号は、0 として処理されます。

## 状態モジュールIF
2016/11/02PM Honda妹尾 記
外部IF定義 |  | HMI_input | 信号の別名 |  |  | トレーニングモード | ドライブモード
メソッド名 | 型 |  |  | 型 | 説明
| double | State_APtrig | HMI_STAT_bug_APtrig | double | 状態のAP信号の更新フラグ |  | 使用しない
| double | State_STRtrig | HMI_STAT_bug_STRtrig | double | 状態のSTR信号の更新フラグ |  | 使用しない
| double | State_matome_ap_time_mu | HMI_STAT_bug_ap_time8 | double | State_matome_ap_muに対応する時刻 |  | 使用しない
| double | State_matome_ap_mu | HMI_STAT_bug_ap_mu8 | double | 状態のAP信号にある平均値行列を、1つの信号（0:褒め、1:注意、2:強め注意）にまとめたもの |  | ○
| double | State_matome_ap_time_sig | HMI_STAT_bug_ap_time9 | double | State_matome_ap_sigに対応する時刻 |  | 使用しない
| double | State_matome_ap_sig | HMI_STAT_bug_ap_sig8 | double | 状態のAP信号にある分散値行列を、1つの信号（0:褒め、1:注意、2:強め注意）にまとめたもの |  | ○
| double | State_matome_str_time | HMI_STAT_bug_str_time8 | double | State_matome_str_sigに対応する時刻 |  | 使用しない
| double | State_matome_str_sig | HMI_STAT_bug_str_sig8 | double | 状態のSTR信号にある分散値行列を、1つの信号（0:褒め、1:注意、2:強め注意）にまとめたもの |  | ○
| double | State_Time_rt | HMI_STAT_bug_Time_rt | double | 状態モジュールで参照している時計 |  | 使用しない
getPdlSceneNow | int | State_APrt_scene | HMI_STAT_bug_APrt_scene | double | リアルタイムシーン判別（0:判定不可、1:80km/h以下での追従、2:80km/hより速い追従、3:道幅2.2～2.8mの単独、4:道幅2.8～3.2mの単独、5:道幅3.2～3.75mの単独） |  | ○
getStrSceneNow | int | State_STRrt_scene | HMI_STAT_bug_STRrt_scene | double | リアルタイムシーン判別（0:車線検出不可、1:車線検出中） |  | ○
getRoadIDNow | int | State_ROADrt_ID | RoadIDNow | double | リアルタイムシーン判別（1:道幅2.2～2.8m、2:道幅2.8～3.2m、3:道幅3.2～3.75m） |  | ○
※ HMI Input に対応が無い 信号は、0 として処理されます。

## HMIとブレインIF
大枠 | 項目 | No | 変数名 | 型 | 初期値 | 記憶クラス | 種別 | 概要 | 詳細目的 | 保持の必要性 | 書き戻し | 方向
トレーニング | ステージ | 1 | StageStepSetting | int | 0 |  |  | ブレインモジュール内ステージ ※対応表作成 | ブレインでのステージ把握 | 無 |  | HMI→ブレイン
|  | 2 | Flag_OpeningComment | bool | false | インスタンス変数 | public | オープニングコメントのスタートフラグ | スタート時のバックミュージックフラグ | 無 |  | ブレイン→HMI
|  | 3 | SCENE_FLAG | int | 0 | インスタンス変数 | public | 判定シーンフラグ | 判定開始音と継続バックサウンドフラグ、判定 | 無 |  | ブレイン→HMI
|  | 4 | Criteria | int | 0 | インスタンス変数 | public | ステージ毎のOK継続時間 | 青いバーの長さを決定 | 無 |  | ブレイン→HMI
|  | 5 | Flag_Comment | bool | false | インスタンス変数 | public | コインゲット時のフラグ | コイン音用フラグ | 無 |  | ブレイン→HMI
|  | 6 | Flag_Comment_NG | bool | false | インスタンス変数 | public | ステージ毎のNG条件時の発話フラグ | ステージ毎のNG効果音フラグ | 無 |  | ブレイン→HMI
|  | 7 | Flag_StageClear | bool | false | インスタンス変数 | public | ステージ毎のステージクリアフラグ | ステージクリア効果音フラグ、運転後の合格不合格画面遷移を決定 | 有 |  | ブレイン→HMI
|  | 8 | Rank | int |  | インスタンス変数 | public | THW判定の金、銀、銅 | 運転終了後のステッカー色とイントラ発話決定 | 有（日付紐付け） |  | ブレイン→HMI
|  | 9 | Flag_Count_NG | bool | false | インスタンス変数 | public | ステージ毎のNGの個数 |  | 有 |  | ブレイン→HMI
|  | 10 | Counter_CriteriaNG | int | 0 | インスタンス変数 | public | ステージクリア前NG回数 | 運転終了後の○／○に使用 | 無 |  | ブレイン→HMI
|  | 11 | Counter_TRK_BRK | int | 0 | インスタンス変数 | public | 1回の運転でのブレーキ回数 | イベント（ブレーキ）ステージのスキップ機能用ブレーキ回数 | 有 |  | ブレイン→HMI
|  | 12 | NoneLineTime | int | 0 | インスタンス変数 | public | 一回の運転での白線検知できていない時間 | 単独走行の継続系ステージのスキップ機能用時間 | 有 |  | ブレイン→HMI
|  | 13 | SlowTime | int | 0 | インスタンス変数 | public | 一回の運転で速度が30km/h以下の時間（渋滞判定） | 継続系ステージのスキップ機能用時間の保険 | 有 |  | ブレイン→HMI
|  | 14 | NoneTrackingTime | int | 0 | インスタンス変数 | public | 一回の運転で追従運転をしていない時間 | 追従走行の継続系ステージのスキップ機能用時間 | 有 |  | ブレイン→HMI
15
| ステージ ＆検定 | 16 | Counter_Criteria | int | 0 | インスタンス変数 | public | コインゲット枚数 | コイン取得表示と枚数表示 | 有（ステージ、日付紐付け） |  | ブレイン→HMI
|  | 17 | TRK_SCORE | double | 0 | インスタンス変数 | public | 追従スコア | スコア表示のため、スコアログのため | 有（日付紐付け） |  | ブレイン→HMI
|  | 18 | STR_SCORE | double | 0 | インスタンス変数 | public | 直線スコア | スコア表示のため、スコアログのため | 有（日付紐付け） |  | ブレイン→HMI
|  | 19 | CRV_SCORE | double | 0 | インスタンス変数 | public | カーブスコア | スコア表示のため、スコアログのため | 有（日付紐付け） |  | ブレイン→HMI
|  | 20 | Total_SCORE
21
22
23
24
25
| 検定 | 26 | Test_Time | int | 0 | インスタンス変数 | public | 検定用タイマー | 検定時の時間表示のため | 無 |  | ブレイン→HMI
|  | 27 | Test_Clear_Flag | bool | false | インスタンス変数 | public | 検定合格フラグ | 検定合格時の効果音フラグ | 有 |  | ブレイン→HMI
|  | 28 | Test_NG_Flag | bool | false | インスタンス変数 | public | 検定不合格フラグ | 検定不合格時の効果音フラグ | 有 |  | ブレイン→HMI
|  | 29 | Test_Scene_Flag | bool | false | インスタンス変数 | public | 検定スタートフラグ | 検定のタイムカウントスタートフラグ | 無 |  | ブレイン→HMI
|  | 30 | Test_Driver_OK_num | int | 0 | インスタンス変数 | public | テストドライバ検定のOK数 | 検定表示用 | 無 |  | ブレイン→HMI
|  | 31 | TestDM_total_Count | int | 0 | インスタンス変数 | public | テストドライバ検定のトライ回数 | 検定表示用 | 無 |  | ブレイン→HMI
|  | 32 | Test_NotClear_Flag | bool | false | インスタンス変数 | public | 検定不合格フラグ | 補修ステージへ | 無 |  | ブレイン→HMI
|  | 33 | Counter_CriteriaNG | int | 0 | インスタンス変数 | public | ステージクリア前NG回数 | 運転マイスター検定で画面に×を付けるよう | 無
|  | 34 | **** | int | 0 |  | public | 一般検定NG個数 | 一般検定で画面への×をつける | 無 |  | ブレイン→HMI
|  | 35 | **** | bool | false |  | public | 検定シーン足りないフラグ | 一般検定でシーンが足りないフラグ | 無 |  | ブレイン→HMI
ドライブ |  | 36 | Intra_num | int | 0 |  |  | イントラの誰を選んでいるか | ブレインでのイントラ把握 | 有 |  | HMI→ブレイン
|  | 37 | State_Step | int | 0 |  |  | 状態のステップ（0:チュート１ 1:ステップ1・・・） | ブレインでのステップ把握 | 有 | ◯ | HMI→ブレイン
|  | 38 | Chat_TRK_num | int | 0 | インスタンス変数 | public | 1走行の追従時の運転雑談個数 | 雑談進捗の確認（順番に発話） | 有 | ◯ | ブレイン→HMI
|  | 39 | Chat_STR_num | int | 0 | インスタンス変数 | public | 1走行の単独時の運転雑談個数 | 雑談進捗の確認（順番に発話） | 有 | ◯ | ブレイン→HMI
|  | 40 | Chat_STOP_num | int | 0 | インスタンス変数 | public | 1走行のストップ時の運転雑談個数 | 雑談進捗の確認（順番に発話） | 有 | ◯ | ブレイン→HMI
|  | 41 | Chat_SCENE_num | int | 0 | インスタンス変数 | public | 1走行のどのシーンでも使える運転雑談個数 | 雑談進捗の確認（順番に発話） | 有 | ◯ | ブレイン→HMI
|  | 42 | Chat_introduction_num | int | 0 | インスタンス変数 | public | 1走行のプロフィール雑談個数 | 雑談進捗の確認（順番に発話） | 有 | ◯ | ブレイン→HMI
|  | 43 | Chat_Story_num | int | 0 | インスタンス変数 | public | 1走行の物語個数 | 雑談進捗の確認（順番に発話） | 有 | ◯ | ブレイン→HMI
|  | 44 | Chat_Perfect_num | int | 0 | インスタンス変数 | public | 1走行の完全豆知識雑談個数 | 雑談進捗の確認（順番に発話） | 有 | ◯ | ブレイン→HMI
|  | 45 | Chat_After_Alart_num | int | 0 | インスタンス変数 | public | 1走行のアラート後雑談個数 | 雑談進捗の確認（順番に発話） | 有 | ◯ | ブレイン→HMI
|  | 46 | Chat_Apps_num | int | 0 | インスタンス変数 | public | 1走行のアプリ雑談個数 | 雑談進捗の確認（順番に発話） | 有 | ◯ | ブレイン→HMI
|  | 47 | State_Praise_TRK_num | int | 0 | インスタンス変数 | public | 1走行の車間時間の状態FB称賛の個数 | 状態FB進捗の確認（順番に発話） | 有 | ◯ | ブレイン→HMI
|  | 48 | State_Praise_Velo_num | int | 0 | インスタンス変数 | public | 1走行の速度の状態FB称賛の個数 | 状態FB進捗の確認（順番に発話） | 有 | ◯ | ブレイン→HMI
|  | 49 | State_Praise_STR_num | int | 0 | インスタンス変数 | public | 1走行の横位置の状態FB称賛の個数 | 状態FB進捗の確認（順番に発話） | 有 | ◯ | ブレイン→HMI
|  | 50 | State_Praise_TRK_After_Alart_num | int | 0 | インスタンス変数 | public | 1走行のアラート後用の車間時間の状態FB称賛の個数 | 状態FB進捗の確認（順番に発話） | 有 | ◯ | ブレイン→HMI
|  | 51 | State_Praise_Velo_After_Alart_num | int | 0 | インスタンス変数 | public | 1走行のアラート後用の速度の状態FB称賛の個数 | 状態FB進捗の確認（順番に発話） | 有 | ◯ | ブレイン→HMI
|  | 52 | State_Praise_STR_After_Alart_num | int | 0 | インスタンス変数 | public | 1走行のアラート後用の横位置の状態FB称賛の個数 | 状態FB進捗の確認（順番に発話） | 有 | ◯ | ブレイン→HMI
|  | 53 | State_Caution_TRK_mu_num | int | 0 | インスタンス変数 | public | 1走行の車間時間平均の状態FB注意の個数 | 状態FB進捗の確認（順番に発話） | 有 | ◯ | ブレイン→HMI
|  | 54 | State_Caution_TRK_sig_num | int | 0 | インスタンス変数 | public | 1走行の車間時間分散の状態FB注意の個数 | 状態FB進捗の確認（順番に発話） | 有 | ◯ | ブレイン→HMI
|  | 55 | State_Caution_Velo_num | int | 0 | インスタンス変数 | public | 1走行の速度の状態FB注意の個数 | 状態FB進捗の確認（順番に発話） | 有 | ◯ | ブレイン→HMI
|  | 56 | State_Caution_STR_num | int | 0 | インスタンス変数 | public | 1走行の横位置の状態FB注意の個数 | 状態FB進捗の確認（順番に発話） | 有 | ◯ | ブレイン→HMI
|  | 57 | State_Caution2_TRK_mu_num | int | 0 | インスタンス変数 | public | 1走行の車間時間平均の状態FB強め注意の個数 | 状態FB進捗の確認（順番に発話） | 有 | ◯ | ブレイン→HMI
|  | 58 | State_Caution2_TRK_sig_num | int | 0 | インスタンス変数 | public | 1走行の車間時間分散の状態FB強め注意の個数 | 状態FB進捗の確認（順番に発話） | 有 | ◯ | ブレイン→HMI
|  | 59 | State_Caution2_Velo_num | int | 0 | インスタンス変数 | public | 1走行の速度の状態FB強め注意の個数 | 状態FB進捗の確認（順番に発話） | 有 | ◯ | ブレイン→HMI
|  | 60 | State_Caution2_STR_num | int | 0 | インスタンス変数 | public | 1走行の横位置の状態FB強め注意の個数 | 状態FB進捗の確認（順番に発話） | 有 | ◯ | ブレイン→HMI
|  | 61 | Alart_TRK_num | int | 0 | インスタンス変数 | public | 1走行の車間時間のアラート個数 | アラート進捗の確認（順番に発話） | 有 | ◯ | ブレイン→HMI
|  | 62 | Alart_BDelay_num | int | 0 | インスタンス変数 | public | 1走行のブレーキ遅れのアラート個数 | アラート進捗の確認（順番に発話） | 有 | ◯ | ブレイン→HMI
|  | 63 | Alart_BGain_num | int | 0 | インスタンス変数 | public | 1走行のブレーキ量のアラート個数 | アラート進捗の確認（順番に発話） | 有 | ◯ | ブレイン→HMI
|  | 64 | Alart_RTTC_num | int | 0 | インスタンス変数 | public | 1走行の右車線逸脱のアラート個数 | アラート進捗の確認（順番に発話） | 有 | ◯ | ブレイン→HMI
|  | 65 | Alart_LTTC_num | int | 0 | インスタンス変数 | public | 1走行の左車線逸脱のアラート個数 | アラート進捗の確認（順番に発話） | 有 | ◯ | ブレイン→HMI
|  | 66 | Chat_DriveStart_num | int | 0 | インスタンス変数 | public | 1走行のドライブモードスタート時発話の個数 | ドライブモードスタート時発話の進捗の確認（順番に発話） | 有 | ◯ | ブレイン→HMI
|  | 67 | Chat_DriveHello_num | int | 0 | インスタンス変数 | public | 1走行のドライブモードスタート後挨拶の個数 | ドライブモードスタート後挨拶の進捗の確認（順番に発話） | 有 | ◯ | ブレイン→HMI
|  | 68 | Chat_Start_TRK_num | int | 0 | インスタンス変数 | public | 1走行の走り始め用の追従時の運転雑談個数 | 雑談進捗の確認（順番に発話） | 有 | ◯ | ブレイン→HMI
|  | 69 | Chat_Start_STR_num | int | 0 | インスタンス変数 | public | 1走行の走り始め用の単独時の運転雑談個数 | 雑談進捗の確認（順番に発話） | 有 | ◯ | ブレイン→HMI
|  | 70 | Chat_Start_STOP_num | int | 0 | インスタンス変数 | public | 1走行の走り始め用のストップ時の運転雑談個数 | 雑談進捗の確認（順番に発話） | 有 | ◯ | ブレイン→HMI
|  | 71 | Chat_Start_SCENE_num | int | 0 | インスタンス変数 | public | 1走行の走り始め用のどのシーンでも使える運転雑談個数 | 雑談進捗の確認（順番に発話） | 有 | ◯ | ブレイン→HMI
|  | 72 | Chat_Start_introduction_num | int | 0 | インスタンス変数 | public | 1走行の走り始め用のプロフィール雑談個数 | 雑談進捗の確認（順番に発話） | 有 | ◯ | ブレイン→HMI
|  | 73 | Chat_Start_Perfect_num | int | 0 | インスタンス変数 | public | 1走行の走り始め用の完全豆知識雑談個数 | 雑談進捗の確認（順番に発話） | 有 | ◯ | ブレイン→HMI
|  | 74 | Chat_Start_After_Alart_num | int | 0 | インスタンス変数 | public | 1走行の走り始め用のアラート後雑談個数 | 雑談進捗の確認（順番に発話） | 有 | ◯ | ブレイン→HMI
|  | 75 | TotalDriveTime | int | 0 | インスタンス変数 | public | ドライブモードトータル時間（ブレインじゃなくていい？） | 画面表示 | 有 |  | ブレイン→HMI
|  | 76 | Intra_Time | int | 0 |  |  | 一走行のイントラとの時間（ブレインじゃなくていい？） | 運転終了後のハンコを押す基準、画面表示 | 有 |  | ブレイン→HMI
|  | 77 | Intra_Step | int | 0 |  |  | 選択しているイントラとのステップ ※Intra_Stepは、各イントラごとにIntra_Timeを足し合わせ、 チュートリアルのとき、0 チュートリアル後～2.5時間のとき、1 2.5～5.0時間のとき、2 5.0～7.5時間のとき、3 7.5時間以降のとき、4 とする。 | ブレインでのステップ把握。各イントラのプロフィール発話に使用 | 有 | ◯ | HMI→ブレイン
78
79
80
81
82
83
84
85
86
87
88
89
90
ブレインで生成しないが 画面に必要 |  |  | トレーニングトータル時間 |  |  |  |  | 運転開始から、運転終了まで
|  |  | ドライブトータル時間 |  |  |  |  | 運転開始から、運転終了まで
|  |  | ドライブイントラ毎時間 |  |  |  |  | ドライブトータルをイントラと紐付け
追加20161219seo

## 雑談進捗変数対応
■雑談進捗の確認用の変数インターフェース （2016/11/02AM Honda妹尾 記
C#記載順 | C#で使用している名前 | 型 | No | 「HMIとブレインIF」シートに記載の名前 | 概要
1 | C#未実装 | int | 66 | Chat_DriveStart_num | 1走行のドライブモードスタート時発話の個数
2 | C#未実装 | int | 67 | Chat_DriveHello_num | 1走行のドライブモードスタート後挨拶の個数
3 | State_TTS_Change[State_SpeakFlag_alertTHW] | int | 61 | Alart_TRK_num | 1走行の車間時間のアラート個数
4 | State_TTS_Change[State_SpeakFlag_alertBDelay] | int | 62 | Alart_BDelay_num | 1走行のブレーキ遅れのアラート個数
5 | State_TTS_Change[State_SpeakFlag_alertBGain] | int | 63 | Alart_BGain_num | 1走行のブレーキ量のアラート個数
6 | State_TTS_Change[State_SpeakFlag_alertLTTC] | int | 65 | Alart_LTTC_num | 1走行の左車線逸脱のアラート個数
7 | State_TTS_Change[State_SpeakFlag_alertRTTC] | int | 64 | Alart_RTTC_num | 1走行の右車線逸脱のアラート個数
8 | State_TTS_Change[State_SpeakFlag_tuyochui_State_THW_mu] | int | 57 | State_Caution2_TRK_mu_num | 1走行の車間時間平均の状態FB強め注意の個数
9 | State_TTS_Change[State_SpeakFlag_tuyochui_State_THW_sig] | int | 58 | State_Caution2_TRK_sig_num | 1走行の車間時間分散の状態FB強め注意の個数
10 | State_TTS_Change[State_SpeakFlag_tuyochui_State_velo] | int | 59 | State_Caution2_Velo_num | 1走行の速度の状態FB強め注意の個数
11 | State_TTS_Change[State_SpeakFlag_tuyochui_State_latpos] | int | 60 | State_Caution2_STR_num | 1走行の横位置の状態FB強め注意の個数
12 | State_TTS_Change[State_SpeakFlag_chui_State_THW_mu] | int | 53 | State_Caution_TRK_mu_num | 1走行の車間時間平均の状態FB注意の個数
13 | State_TTS_Change[State_SpeakFlag_chui_State_THW_sig] | int | 54 | State_Caution_TRK_sig_num | 1走行の車間時間分散の状態FB注意の個数
14 | State_TTS_Change[State_SpeakFlag_chui_State_velo] | int | 55 | State_Caution_Velo_num | 1走行の速度の状態FB注意の個数
15 | State_TTS_Change[State_SpeakFlag_chui_State_latpos] | int | 56 | State_Caution_STR_num | 1走行の横位置の状態FB注意の個数
16 | State_TTS_Change[State_SpeakFlag_home_State_THW_maeNG] | int | 50 | State_Praise_TRK_After_Alart_num | 1走行のアラート後用の車間時間の状態FB称賛の個数
17 | State_TTS_Change[State_SpeakFlag_home_State_velo_maeNG] | int | 51 | State_Praise_Velo_After_Alart_num | 1走行のアラート後用の速度の状態FB称賛の個数
18 | State_TTS_Change[State_SpeakFlag_home_State_latpos_maeNG] | int | 52 | State_Praise_STR_After_Alart_num | 1走行のアラート後用の横位置の状態FB称賛の個数
19 | State_TTS_Change[State_SpeakFlag_home_State_THW_maeOK] | int | 47 | State_Praise_TRK_num | 1走行の車間時間の状態FB称賛の個数
20 | State_TTS_Change[State_SpeakFlag_home_State_velo_maeOK] | int | 48 | State_Praise_Velo_num | 1走行の速度の状態FB称賛の個数
21 | State_TTS_Change[State_SpeakFlag_home_State_latpos_maeOK] | int | 49 | State_Praise_STR_num | 1走行の横位置の状態FB称賛の個数
22 | State_TTS_Change[State_SpeakFlag_zatu_fol_1st2nd] | int | 68 | Chat_Start_TRK_num | 1走行の走り始め用の追従時の運転雑談個数
23 | State_TTS_Change[State_SpeakFlag_zatu_alo_1st2nd] | int | 69 | Chat_Start_STR_num | 1走行の走り始め用の単独時の運転雑談個数
24 | State_TTS_Change[State_SpeakFlag_zatu_u20_1st2nd] | int | 70 | Chat_Start_STOP_num | 1走行の走り始め用のストップ時の運転雑談個数
25 | State_TTS_Change[State_SpeakFlag_zatu_all_1st2nd] | int | 71 | Chat_Start_SCENE_num | 1走行の走り始め用のどのシーンでも使える運転雑談個数
26 | State_TTS_Change[State_SpeakFlag_zatu_asa_1st2nd] | int |  | 無し（新規 Chat_Start_HOUR_num） | 1走行の走り始め用の朝シーンの運転雑談個数
27 | State_TTS_Change[State_SpeakFlag_zatu_hoso_1st2nd] | int |  | 無し（新規 Chat_Start_NARROW_num） | 1走行の走り始め用の細い道シーンの運転雑談個数
28 | State_TTS_Change[State_SpeakFlag_zatu_fol] | int | 38 | Chat_TRK_num | 1走行の追従時の運転雑談個数
29 | State_TTS_Change[State_SpeakFlag_zatu_alo] | int | 39 | Chat_STR_num | 1走行の単独時の運転雑談個数
30 | State_TTS_Change[State_SpeakFlag_zatu_u20] | int | 40 | Chat_STOP_num | 1走行のストップ時の運転雑談個数
31 | State_TTS_Change[State_SpeakFlag_zatu_all] | int | 41 | Chat_SCENE_num | 1走行のどのシーンでも使える運転雑談個数
32 | State_TTS_Change[State_SpeakFlag_zatu_asa] | int |  | 無し（新規 Chat_HOUR_num） | 1走行の朝シーンの運転雑談個数
33 | State_TTS_Change[State_SpeakFlag_zatu_hoso] | int |  | 無し（新規 Chat_NARROW_num） | 1走行の細い道シーンの運転雑談個数
34 | State_TTS_Change[State_SpeakFlag_zatu_kan_maeNG_1st2nd] | int | 74 | Chat_Start_After_Alart_num | 1走行の走り始め用のアラート後雑談個数
35 | State_TTS_Change[State_SpeakFlag_zatu_kan_maeOK_1st2nd] | int | 73 | Chat_Start_Perfect_num | 1走行の走り始め用の完全豆知識雑談個数
36 | State_TTS_Change[State_SpeakFlag_zatu_kan_maeNG] | int | 45 | Chat_After_Alart_num | 1走行のアラート後雑談個数
37 | State_TTS_Change[State_SpeakFlag_zatu_kan_maeOK] | int | 44 | Chat_Perfect_num | 1走行の完全豆知識雑談個数
38 | State_TTS_Change[State_SpeakFlag_zatu_prof_1st2nd] | int | 72 | Chat_Start_introduction_num | 1走行の走り始め用のプロフィール雑談個数
39 | State_TTS_Change[State_SpeakFlag_zatu_prof] | int | 42 | Chat_introduction_num | 1走行のプロフィール雑談個数
40 | State_TTS_Change[State_SpeakFlag_zatu_app] | int | 46 | Chat_Apps_num | 1走行のアプリ雑談個数
41 | State_TTS_Change[State_SpeakFlag_zatu_story] | int | 43 | Chat_Story_num | 1走行の物語個数

## 周辺状況更新
■運転開始時の周辺状況をブレインに受け渡す
C#で使用している名前 | 型 | No | 概要
scene_asa | int | 0 | 時刻を取得して、朝であればフラグ立て 朝は、a.m.4:00〜a.m.10:00の範囲
| int | 1
| int | 2
| int | 3
| int | 4
| int | 5
| int | 6
| int | 7
| int | 8
| int | 9