## 基本情報
|  | Transmitter | Receivers | Signal Name | Message | Type | PRI | PF | ID | ID-Format | Tx Method | Cycle Time | PS | DLC | Layout | Value Type | Initial Value | Factor | Offset | Minimum | Maximum | Unit | ValueTableJ | ValueTableE | DescriptionJ | DescriptionE | CommentTxJ | CommentTxE | CommentRxJ | CommentRxE | bitnum
車両情報関連 | ヨーレート | VSA | AHU,EPS,IDAS,NAVI | VSA_YAW_1 | VSA_091 |  |  |  | 091 | Standard | Cyclic | 10 |  | 8 | 0.7-1.6 | Unsigned | 0 | 0.24414 | -125 | -125 | 124.7559 |  | 000: -125.0 [°/s] 200: 0 [°/s] 3FF: 125.0 [°/s] |  | YAW1データ ※出力定義は別表による ※保証範囲はSPECを参照 | YAW1 data * Refer to the attachment for the definition of the output. * Refer to SPEC for the guarantee range. |  |  |  |  | 10
| 横G | VSA | AHU,EDPS,NAVI | VSA_LAT_G | VSA_091 |  |  |  | 091 | Standard | Cyclic | 10 |  | 8 | 2.3-3.2 | Unsigned | 0 | 0.047852 | -24.5 | -24.5 | 24.4521 |  | 000: -24.5 [m/s2] 200: 0 [m/s2] 3FF: 24.5 [m/s2] |  | LAT_Gデータ ※出力定義は別表による ※保証範囲はSPECを参照 | [5 empty] | 10
| 前後G | VSA | AHU,CVT,EDPS,ENG,IDAS,NAVI | VSA_LON_G | VSA_091 |  |  |  | 091 | Standard | Cyclic | 10 |  | 8 | 3.1-4.0 | Unsigned | 0 | 0.047852 | -24.5 | -24.5 | 24.4521 |  | 000: -24.5 [m/s2] 200: 0 [m/s2] 3FF: 24.5 [m/s2] |  | LON_Gデータ ※出力定義は別表による ※保証範囲はSPECを参照 | [5 empty] | 10
| アクセル開度 | ENG | VSA | ENG_SMART_ACCELE_PEDAL_POSITION | ENG_130 |  |  |  | 130 | Standard | Cyclic | 10 |  | 8 | 4.7-4.0 | Unsigned | 0 | 0.39216 | 0 | 0 | 100 | % |  |  | アクセルペダル位置 （スマートペダルシステム適用時） | Acceleration pedal position (%) ( at the time of a Smart Pedal System Application ) |  |  |  |  | 8
| 舵角 | STR | EDPS,EPS,IDAS,METER,MVCPA,VSA | STR_ANGLE | STR_156 |  |  |  | 156 | Standard | Cyclic | 10 |  | 6 | 0.7-1.0 | Signed | 0 | 0.1 | 0 | -3276.8 | 3276.7 | deg |  |  | 操舵角信号 E278h = -756[deg] 0000h = 0[deg] 1D88h = +756[deg] 7FFFh = Invalid |  | METER経由でACL，MVCへ |  |  |  | 16
| 舵角速度 | STR | IDAS,METER,MVCPA | STR_SPEED | STR_156 |  |  |  | 156 | Standard | Cyclic | 10 |  | 6 | 2.7-3.0 | Signed | 0 | 1 | 0 | -32768 | 32767 | deg/s |  |  | 操舵角速度信号 0000h = 0[deg/s] 07d0h～ = 2000[deg/s]～(検出限界) 7FFFh = Invalid | [5 empty] | 16
| エンジン回転数 | ENG | EDPS,EPS,MVCPA,NAVI,VSA | ENG_ENG_SPEED | ENG_17C |  |  |  | 17C | Standard | Cyclic | 10 |  | 8 | 2.7-3.0 | Unsigned | 0 | 1 | 0 | 0 | 65535 | rpm |  |  | エンジン回転数 0～15000rpm | Engine speed 0 to 15000 rpm |  |  |  |  | 16
| ブレーキ圧 | VSA | CVT,ENG,IDAS | VSA_MASTER_CYLINDER_PRESSURE | VSA_1A4 |  |  |  | 1A4 | Standard | Cyclic | 20 |  | 8 | 0.3-1.0 | Unsigned | 0 | 24.4 | -2488.8 | -2488.8 | 97429.2 | kPa | 0066: 0kPa(0.5V) 0399: 19983.6kPa(4.5V) |  | マスターシリンダー液圧(センサA/D生値) ･センサ出力範囲 0～20000kPa ･Diag出力があるので注意 ･DIAG波形がある場合は受け側に影響を与えないこと ※NK21Vシステムの場合、出力範囲/LSBに変更があるので 整合をし受信する事 | [5 empty] | 12
| 左右前後車輪速 | ABS,VSA | AHU,CVT,EDPS,ENG,EPS,IDAS,METER,MVCPA,NAVI | VSA_ABS_FL_WHEEL_SPEED | VSA_1D0 |  |  |  | 1D0 | Standard | Cyclic | 20 |  | 8 | 0.7-1.1 | Unsigned | 0 | 0.01 | 0 | 0 | 327.67 | km/h |  |  | 左前輪車速 0～300km/h。 センサｰ故障時も計測値をそのまま 車速変換の事。 (断線故障にて計測ｵｰﾊﾞｰﾌﾛｰ 時は0000h、ﾉｲｽﾞによる 高車速計測時はその車速を 送信の事。但し上限300km/h) | Left front wheel speed 0 to 300 km/h |  |  |  |  | 1
|  | ABS,VSA | AHU,CVT,EDPS,ENG,EPS,IDAS,METER,MVCPA,NAVI | VSA_ABS_FR_WHEEL_SPEED | VSA_1D0 |  |  |  | 1D0 | Standard | Cyclic | 20 |  | 8 | 1.0-3.2 | Unsigned | 0 | 0.01 | 0 | 0 | 327.67 | km/h |  |  | 右前輪車速 0～300km/h。 センサｰ故障時も計測値をそのまま車速変換の事。 (断線故障にて計測ｵｰﾊﾞｰﾌﾛｰ時は0000h、ﾉｲｽﾞによる高車速計測時はその車速を送信の事。但し上限300km/h) | Right front wheel speed 0 to 300 km/h |  |  |  |  | 1
|  | ABS,VSA | AHU,CVT,EDPS,ENG,EPS,IDAS,METER,MVCPA,NAVI | VSA_ABS_RL_WHEEL_SPEED | VSA_1D0 |  |  |  | 1D0 | Standard | Cyclic | 20 |  | 8 | 3.1-5.3 | Unsigned | 0 | 0.01 | 0 | 0 | 327.67 | km/h |  |  | 左後輪車速 0～300km/h。 センサｰ故障時も計測値をそのまま車速変換の事。 (断線故障にて計測ｵｰﾊﾞｰﾌﾛｰ時は0000h、ﾉｲｽﾞによる高車速計測時はその車速を送信の事。但し上限300km/h) | Left rear wheel speed 0 to 300 km/h |  |  |  |  | 1
|  | ABS,VSA | AHU,CVT,EDPS,ENG,EPS,IDAS,METER,MVCPA,NAVI | VSA_ABS_RR_WHEEL_SPEED | VSA_1D0 |  |  |  | 1D0 | Standard | Cyclic | 20 |  | 8 | 5.2-7.4 | Unsigned | 0 | 0.01 | 0 | 0 | 327.67 | km/h |  |  | 右後輪車速 0～300km/h。 センサｰ故障時も計測値をそのまま車速変換の事。 (断線故障にて計測ｵｰﾊﾞｰﾌﾛｰ時は0000h、ﾉｲｽﾞによる高車速計測時はその車速を送信の事。但し上限300km/h) | Right rear wheel speed 0 to 300 km/h |  |  |  |  | 1
| メータ積算量 | METER | CVT,ENG,IDAS,NAVI | METER_ODO_DATA | METER_294 |  |  |  | 294 | Standard | Cyclic | 40 |  | 8 | 3.7-5.0 | Unsigned | 0 | 1 | 0 | 0 | 16777215 | km |  |  | メータ積算距離 このデータは1km単位でkm仕向は 999999kmでロック、 mile仕向は1609998kmでロックする。 | Total meter distance This data is calculated in units of 1 km. For destinations with the km specification, the maximum value is locked at 999999 km. For destinations with the mile specification, the maximum value is locked at 1609998 km. |  |  |  |  | 24
| スピードメーター | METER | ENG | METER_DISPLAY_SPEED | METER_309 |  |  |  | 309 | Standard | Cyclic | 100 |  | 8 | 4.7-5.0 | Unsigned | 0 | 0.01 | 0 | 0 | 655.35 | km/h |  |  | メータ指示車速 0～300km/h |  | アナログスピードメータでは指示角を車速値に変換した値を送信する。 Meterの自己診断の際に、停車中に0以外の値が送信される場合があるので注意。(自己診断中は0固定だが、指針が0に戻る前に自己診断モードを抜けた場合、現在の指針位置の値を送信してしまう。) |  |  |  | 16
| エンジン水温、吸気温 | ENG | CVT,METER,NAVI | ENG_ENG_COOLANT_TEMP | ENG_324 |  |  |  | 324 | Standard | Cyclic | 100 |  | 8 | 0.7-0.0 | Unsigned | 215 | 1 | -40 | -40 | 215 | ℃ |  |  | エンジン水温 -40～150℃ | Engine water temperature -40 to 150 °C |  |  |  |  | 8
|  | ENG | AHU,CVT,NAVI | ENG_INTAKE_AIR_TEMP | ENG_324 |  |  |  | 324 | Standard | Cyclic | 100 |  | 8 | 1.7-1.0 | Unsigned | 215 | 1 | -40 | -40 | 215 | ℃ |  |  | エンジン吸気温 -40～150℃ | Engine intake air temperature -40 to 150 °C |  |  |  |  | 8
| 消費燃料積算値 | ENG | METER,NAVI | ENG_FUEL_USED | ENG_324 |  |  |  | 324 | Standard | Cyclic | 100 |  | 8 | 2.7-3.0 | Unsigned | 0 | 0.1 | 0 | 0 | 6553.5 | cm3 |  |  | 消費燃料(積算値) | Fuel consumption (total value) |  |  |  |  | 16
| エンジンオイル残寿命 | ENG | METER,NAVI | ENG_ENG_OIL_LIFE | ENG_454 |  |  |  | 454 | Standard | Cyclic | 300 |  | 8 | 0.7-0.0 | Unsigned | 255 | 1 | 0 | 0 | 255 | % |  |  | 0～100：エンジンオイル残存寿命 255：送信データ未算出 | 0 to 100: Remaining engine oil life 255: Transmission data not yet calculated |  |  |  |  | 8
標識認識関連 | 運転席側 | IDAS | METER | FCM_INFO_IND_TSR_SIGN_R_SIDE | FCM_35E |  |  |  | 35E | Standard | Cyclic | 100 |  | 8 | 2.6-2.0 | Unsigned | 0 | 1 | 0 | 0 | 127 |  | 0: 別紙で定義 |  | 認識中の標識の表示要求(R側) | [5 empty] | 7
| 助手席側 | IDAS | METER | FCM_INFO_IND_TSR_SIGN_L_SIDE | FCM_35E |  |  |  | 35E | Standard | Cyclic | 100 |  | 8 | 3.6-3.0 | Unsigned | 0 | 1 | 0 | 0 | 127 |  | 0: 別紙で定義 |  | 認識中の標識の表示要求（L側） | [5 empty] | 7
車体センサ関連 | 外気温度 | METER |  | METER_OUTTEMP | METER_374 |  |  |  | 374 | Standard | Cyclic | 100 |  | 7 | 0.7-0.0 | Unsigned | 0 | 1 | 0 | 0 | 255 |  | 0: センサｼｮｰﾄ 255: センサｵｰﾌﾟﾝ | 0: Sensor shorted 255: Sensor open | 外気温データ（-40℃～+62℃） B-CANからの情報 (更新周期注意) 実温度は変換ﾃｰﾌﾞﾙ参照 | Ambient temperature data (-40 °C to +62 °C) Information from B-CAN (Pay attention to the refresh cycle) Refer to the conversion table for the actual temperature |  |  |  |  | 8
| 雨滴検知 | METER |  | METER_RAIN | METER_374 |  |  |  | 374 | Standard | Cyclic | 100 |  | 7 | 1.4-1.4 | Unsigned | 0 | 1 | 0 | 0 | 1 |  | 0: 雨滴検知なし 1: 雨滴検知あり | 0: No raindrop detection 1: Raindrop detection | 雨滴感知情報 BCAN AUTOWIP「C_RAIN」のゲートウェイ。 元データ初回受信前、通信フェール確定時の値は「0」とする。 | Information from B-CAN (Pay attention to the refresh cycle) |  |  |  |  | 1
| 大気圧 | ENG | CVT,EDPS,NAVI | ENG_ATMOSPHERIC_PRESSURE | ENG_454 |  |  |  | 454 | Standard | Cyclic | 300 |  | 8 | 1.7-1.0 | Unsigned | 91.4 | 2.685 | 91.4 | 91.4 | 776.075 | mmHg |  |  | 大気圧 offset=91.4mmHg 00h(91.4mmHg)～FFh(776.1mmHg) | Atmospheric pressure Offset = 91.4 mmHg 00h (91.4 mmHg) to FFh (776.1 mmHg) |  |  |  |  | 8
灯器類 | ヘッドライト | METER | ENG,NAVI | METER_LIGHT_STATUS | METER_1A6 |  |  |  | 1A6 | Standard | Cyclic | 20 |  | 8 | 0.1-0.0 | Unsigned | 0 | 1 | 0 | 0 | 3 |  | 0: オフ 1: SMALL LIGHT オン 2: LOW BEAM オン 3: HIGH BEAM オン | 0: OFF 1: Small light ON 2: Low beam ON 3: High beam ON | Lo/Hi BeamはB-CANからの情報 (更新周期注意) | [5 empty] | 2
| フォグ | METER | ENG | METER_FRFOGRLY | METER_374 |  |  |  | 374 | Standard | Cyclic | 100 |  | 7 | 2.0-2.0 | Unsigned | 0 | 1 | 0 | 0 | 1 |  | 0: フロントFOG消灯 1: フロントFOG点灯 | 0: Front fog light OFF 1: Front fog light ON | B-CANからの情報 (更新周期注意) | Information from B-CAN (Pay attention to the refresh cycle) |  |  |  |  | 1
| パッシング | MICU | ACL,AUTOLV,METER | C_PASS | HLSW_ICU | 2 | 2 | F870 | AF87010 | Extended | Combined | 300 | +B | 2 | 0.1-0.1 | Unsigned | 0 | 1 | 0 |  |  |  |  | 0: OFF 1: ON | ﾊﾟｯｼﾝｸﾞSW |  |  |  | AUTOLV ICU→ﾘﾔﾌｫｸﾞ消し忘れ防止 R/M→ﾍｯﾄﾞﾗｲﾄ、ﾍｯﾄﾞﾗｲﾄ自動消灯、ｶﾅﾀﾞDRL、ﾌﾛﾝﾄFOG、欧州DRL MET→ﾊｲﾋﾞｰﾑINDの点灯 YOP→FOG-LT(US)点灯条件判断 |  | 1
| ウィンカーL | METER | IDAS,NAVI | METER_TURN_SIGNAL_L_TURN | METER_294 |  |  |  | 294 | Standard | Cyclic | 40 |  | 8 | 0.5-0.5 | Unsigned | 0 | 1 | 0 | 0 | 1 |  | 1: L-TURN オン | 1: L-TURN ON | B-CANからの情報 (更新周期注意) | Information from B-CAN (Pay attention to the refresh cycle) |  |  |  |  | 1
| ウィンカーR | METER | IDAS,NAVI | METER_TURN_SIGNAL_R_TURN | METER_294 |  |  |  | 294 | Standard | Cyclic | 40 |  | 8 | 0.6-0.6 | Unsigned | 0 | 1 | 0 | 0 | 1 |  | 1: R-TURN オン | 1: R-turn ON | B-CANからの情報 (更新周期注意) | Information from B-CAN (Pay attention to the refresh cycle) |  |  |  |  | 1
| ワンタッチ ウィンカーL | MICU | AHU,NAVI | C_TURN_L_ONETOUCH | MICU_ICU | 2 | 4 | F810 | 12F81010 | Extended | Combined | 300 | +B | 5 | 4.7-4.7 | Unsigned | 0 | 1 | 0 |  |  |  | 0: OFF 1: ON | 0: OFF 1: ON | ﾜﾝﾀｯﾁｳｨﾝｶｰL作動状態 | [5 empty] | 1
| ワンタッチ ウィンカーR | MICU | AHU,NAVI | C_TURN_R_ONETOUCH | MICU_ICU | 2 | 4 | F810 | 12F81010 | Extended | Combined | 300 | +B | 5 | 4.6-4.6 | Unsigned | 0 | 1 | 0 |  |  |  | 0: OFF 1: ON | 0: OFF 1: ON | ﾜﾝﾀｯﾁｳｨﾝｶｰR作動状態 | [5 empty] | 1
| ハザード | MICU |  | C_HAZARDSW | MICU_ICU | 2 | 4 | F810 | 12F81010 | Extended | Combined | 300 | +B | 5 | 2.5-2.5 | Unsigned | 0 | 1 | 0 |  |  |  |  | 0: OFF 1: ON | HAZARD_SW | [5 empty] | 1
| パッシングSW | MICU | ACL,AUTOLV,METER | C_PASS | HLSW_ICU | 2 | 2 | F870 | AF87010 | Extended | Combined | 300 | +B | 2 | 0.1-0.1 | Unsigned | 0 | 1 | 0 |  |  |  |  | 0: OFF 1: ON | ﾊﾟｯｼﾝｸﾞSW |  |  |  | AUTOLV ICU→ﾘﾔﾌｫｸﾞ消し忘れ防止 R/M→ﾍｯﾄﾞﾗｲﾄ、ﾍｯﾄﾞﾗｲﾄ自動消灯、ｶﾅﾀﾞDRL、ﾌﾛﾝﾄFOG、欧州DRL MET→ﾊｲﾋﾞｰﾑINDの点灯 YOP→FOG-LT(US)点灯条件判断 |  | 1
ワイパー関連 | フロント | METER | ENG | METER_MICU_FRWIPMTR | METER_37B |  |  |  | 37B | Standard | Cyclic | 100 |  | 8 | 2.1-2.0 | Unsigned | 0 | 1 | 0 | 0 | 3 |  | 0: OFF 1: Lo ON 2: Hi ON 3: 初回受信前、通信フェール |  | ワイパーモーター作動状態。 BCAN RM「C_FRWIPMTR」のゲートウェイ。 元データ初回受信前、通信フェール確定時の値は「3」とする。 | [5 empty] | 2
| フロントミスト | MICU | AC,METER | C_FRMIST | WIPSW_ICU | 2 | 2 | F871 | AF87110 | Extended | Combined | 300 | +B | 3 | 0.1-0.1 | Unsigned | 0 | 1 | 0 |  |  |  |  | 0: OFF 1: ON | ﾌﾛﾝﾄﾜｲﾊﾟｰMIST-SW ※IG1=OFF時は値0に固定される | [5 empty] | 1
| フロントウォッシャー | MICU |  | C_FRWASH | WIPSW_ICU | 2 | 2 | F871 | AF87110 | Extended | Combined | 300 | +B | 3 | 0.0-0.0 | Unsigned | 0 | 1 | 0 |  |  |  |  | 0: OFF 1: ON | ﾌﾛﾝﾄﾜｲﾊﾟｰ ｳｫｯｼｬｰSW ※IG1=OFF時は値0に固定される | [5 empty] | 1
| リア | MICU |  | C_RRWIPINT | WIPSW_ICU | 2 | 2 | F871 | AF87110 | Extended | Combined | 300 | +B | 3 | 2.7-2.7 | Unsigned | 0 | 1 | 0 |  |  |  | 0: OFF 1: ON | 0: OFF 1: ON | ﾘｱﾜｲﾊﾟｰINT-SW ※IG1=OFF時は値0に固定される | [5 empty] | 1
| リアウォッシャー | MICU |  | C_RRWASH | WIPSW_ICU | 2 | 2 | F871 | AF87110 | Extended | Combined | 300 | +B | 3 | 2.6-2.6 | Unsigned | 0 | 1 | 0 |  |  |  |  | 0: OFF 1: ON | ﾘｱﾜｲﾊﾟｰ ｳｫｯｼｬｰSW ※IG1=OFF時は値0に固定される | [5 empty] | 1
| 車内温度 |  | NAVI | C_INCARTEMP | AC | 2 | 4 | F853 | 12F85351 | Extended | Combined | 300 | IG2 | 8 | 0.7-0.0 | Unsigned | 0 | 1 | 0 |  |  |  | 00: 物理値（[-30℃] 1℃/STEP） 73: 物理値（[+85℃] １℃/STEP） FE: 未確定 FF: ｾﾝｻｴﾗｰ |  | 内気温度 | [5 empty] | 8
| 外気温度 | AC | METER,NAVI | C_OUTTEMP10BIT | AC | 2 | 4 | F853 | 12F85351 | Extended | Combined | 300 | IG2 | 8 | 6.7-7.6 | Unsigned | 0 | 1 | 0 |  |  |  | 0: デフォルト・故障(GNDショート) 29: 外気温度(AD値) 3E6: 外気温度(AD値) 3FF: 故障(オープン) |  | 外気温度(10bit) |  | 41-998:外気温度(AD値) |  |  |  | 10
| 日射量 |  | NAVI | C_SUNVOL | ACHV | 2 | 4 | F858 | 12F85851 | Extended | Combined | 1000 | IG2 | 6 | 2.4-2.1 | Unsigned | 0 | 1 | 0 |  |  |  | 0: 0cal/m2h_日射量(100kcal/STEP) E: 1400cal/m2h_日射量(100kcal/STEP) F: センサエラー |  | 日射量 | [5 empty] | 4
| 日射角度（方位、仰角）/精度 | NAVI | AC | C_SUNANGLERELI | SUNANG | 2 | 4 | F955 | 12F95555 | Extended | Combined | 1000 | ACC | 2 | 0.7-0.6 | Unsigned | 0 | 1 | 0 |  |  |  | 0: 日射角精度0（未確定）<初期値> 1: 日射角精度1 2: 日射角精度2 3: 日射角精度3 |  | 日射角信頼性データ | [5 empty] | 2
| 航続可能距離 | METER | AHU,NAVI | C_TRICOM_RANGE | TRICOM3 | 2 | 4 | F962 | 12F96250 | Extended | Combined | 30000 | +B | 7 | 0.2-1.0 | Unsigned | 0 | 1 | 0 |  |  |  | 0: 0 7FD: 2045 7FE: 表示なし 7FF: ”－－－－” |  | 航続可能距離値。 0～7FD：0～2045 7FE：表示なし 7FF：”－－－－” IG1 OFF中は'7FE'を送信する。 | [5 empty] | 11
| トリップ距離 | METER | AHU,NAVI | C_DISPLAY_UNIT | ODO_TRIP | 2 | 4 | F95F | 12F95F50 | Extended | Combined | 500 | +B | 8 | 0.7-0.7 | Unsigned | 0 | 1 | 0 |  |  |  | 0: km 1: mile | [7 empty] | 1
| 平均燃費 | METER | AHU,NAVI | C_TRICOM_AVG_FUELA | TRICOM2 | 2 | 4 | F961 | 12F96150 | Extended | Combined | 5000 | +B | 7 | 0.2-1.0 | Unsigned | 0 | 1 | 0 |  |  |  | 0: 0.0 7FD: 204.5 7FE: 表示なし 7FF: ”--.-” |  | 平均燃費A値。 0.0～204.5：0～7FD（bit0～10) 表示なし：7FE ”--.-”：7FF IG1 OFF中は'7FE'を送信する。 | [5 empty] | 11
| 平均車速 | METER | AHU,NAVI | C_TRICOM_AVG_SPEED_A | TRICOM2 | 2 | 4 | F961 | 12F96150 | Extended | Combined | 5000 | +B | 7 | 4.7-4.0 | Unsigned | 0 | 1 | 0 |  |  |  | 0: 0 F0: 240 F1: (未使用) FD: (未使用) FE: 表示なし FF: ”－－－” |  | 平均車速A値。 0～240：0～F0 (未使用)：F1～FD 表示なし：FE ”－－－”：FF IG1 OFF中は'FE'を送信する。 | [5 empty] | 8
| 今回/前回/前々回ドライブ平均燃費 | METER | AHU,NAVI | C_METER_ECO_AVG_FUEL_CURRENT | TRICOM4 | 2 | 4 | F96B | 12F96B50 | Extended | Combined | 5000 | +B | 8 | 0.5-1.3 | Unsigned | 0 | 1 | 0 |  |  |  | 0: 0.0 7FD: 204.5 7FE: 表示なし 7FF: ”--.-” |  | 1ドライブ平均燃費 今回値。 0.0～204.5：0～7FD（bit0～10) 表示なし：7FE ”--.-”：7FF IG1 OFF中は'7FE'を送信する。 | [5 empty] | 11
|  | METER | AHU,NAVI | C_METER_ECO_AVG_FUEL_1 | TRICOM4 | 2 | 4 | F96B | 12F96B50 | Extended | Combined | 5000 | +B | 8 | 1.2-2.0 | Unsigned | 0 | 1 | 0 |  |  |  | 0: 0.0 7FD: 204.5 7FE: 表示なし 7FF: ”--.-” |  | 1ドライブ平均燃費 前回値。 0.0～204.5：0～7FD（bit0～10) 表示なし：7FE ”--.-”：7FF IG1 OFF中は'7FE'を送信する。 | [5 empty] | 11
|  | METER | AHU,NAVI | C_METER_ECO_AVG_FUEL_2 | TRICOM4 | 2 | 4 | F96B | 12F96B50 | Extended | Combined | 5000 | +B | 8 | 3.7-4.5 | Unsigned | 0 | 1 | 0 |  |  |  | 0: 0.0 7FD: 204.5 7FE: 表示なし 7FF: ”--.-” |  | 1ドライブ平均燃費 前々回値。 0.0～204.5：0～7FD（bit0～10) 表示なし：7FE ”--.-”：7FF IG1 OFF中は'7FE'を送信する。 | [5 empty] | 11
|  | METER | AHU,NAVI | C_METER_ECO_AVG_FUEL_3 | TRICOM4 | 2 | 4 | F96B | 12F96B50 | Extended | Combined | 5000 | +B | 8 | 4.4-5.2 | Unsigned | 0 | 1 | 0 |  |  |  | 0: 0.0 7FD: 204.5 7FE: 表示なし 7FF: ”--.-” |  | 1ドライブ平均燃費 前々々回値。 0.0～204.5：0～7FD（bit0～10) 表示なし：7FE ”--.-”：7FF IG1 OFF中は'7FE'を送信する。 | [5 empty] | 11
| 時刻 2017/08/03/23 | NAVI | METER | C_GPS_LOCAL_YEAR | GPSTIME | 2 | 5 | F97D | 16F97D55 | Extended | Combined | 1000 | IG1 | 8 | 3.7-3.1 | Unsigned | 0 | 1 | 0 |  |  |  | 00: 2000年 01: 2001年 7F: 2127年 | 00: 2000 year 01: 2001 year 7F: 2127 year | 2000年を00hとし、1年に1インクリメントするシリアル値。時差を含む地域時間を元にする。 | [5 empty] | 7
|  | NAVI | METER | C_GPS_LOCAL_MONTH | GPSTIME | 2 | 5 | F97D | 16F97D55 | Extended | Combined | 1000 | IG1 | 8 | 3.0-4.5 | Unsigned | 0 | 1 | 0 |  |  |  | 1: 1月 2: 2月 C: 12月 | 1: January 2: February C: December | 1月を1hとし、1月に1インクリメントするシリアル値。時差を含む地域時間を元にする。 | [5 empty] | 4
|  | NAVI | METER | C_GPS_LOCAL_DAY | GPSTIME | 2 | 5 | F97D | 16F97D55 | Extended | Combined | 1000 | IG1 | 8 | 4.4-4.0 | Unsigned | 0 | 1 | 0 |  |  |  | 01: 1日 02: 2日 1F: 31日 | 01: 1st day 02: 2nd day 1F: 31st day | 1日を01hとし、1日に1インクリメントするシリアル値。時差を含む地域時間を元にする。 | [5 empty] | 5
|  | NAVI | METER | C_GPS_LOCAL_HOUR | GPSTIME | 2 | 5 | F97D | 16F97D55 | Extended | Combined | 1000 | IG1 | 8 | 5.7-5.3 | Unsigned | 0 | 1 | 0 |  |  |  | 00: 0時 01: 1時 17: 23時 | 00: 0 hour 01: 1 hour 17: 23 hour | 0時を00hとし、1時間に1インクリメントするシリアル値。C_GPS_TIME_MODEとは関係無く、常に24時間フォーマット。時差を含む地域時間を元にする。 | [5 empty] | 5
|  | NAVI | METER | C_GPS_LOCAL_MINUTE | GPSTIME | 2 | 5 | F97D | 16F97D55 | Extended | Combined | 1000 | IG1 | 8 | 5.2-6.5 | Unsigned | 0 | 1 | 0 |  |  |  | 00: 0分 01: 1分 3B: 59分 | 00: 0 minute 01: 1 minute 3B: 59 minute | 0分を00hとし、1分に1インクリメントするシリアル値。 | [5 empty] | 6
| 曜日 | NAVI |  | C_GPS_LOCAL_WEEK | GPSTIME | 2 | 5 | F97D | 16F97D55 | Extended | Combined | 1000 | IG1 | 8 | 7.6-7.4 | Unsigned | 0 | 1 | 0 |  |  |  | 0: 未使用 1: 日曜 2: 月曜 3: 火曜 4: 水曜 5: 木曜 6: 金曜 7: 土曜 | 0: Not defined 1: Sunday 2: Monday 3: Tuesday 4: Wednesday 5: Thursday 6: Friday 7: Saturday | 時差を含む地域時間を元にした曜日。 | [5 empty] | 3
エアコン関連 | エアコンONOFF | AC |  | C_ACAC_FR | ACINFO | 2 | 3 | F952 | EF95251 | Extended | Combined | 300 | IG2 | 8 | 4.5-4.4 | Unsigned | 0 | 1 | 0 |  |  |  | 0: 無し（AUTO制御、ｼｽﾃﾑOFF） 1: OFF（MANUAL制御） 2: NO（MANUAL制御） 3: 未使用 |  | FR席A/C ON/OFF表示 | [5 empty] | 2
| フロント風量 | AC |  | C_ACFAN_FR | ACINFO | 2 | 3 | F952 | EF95251 | Extended | Combined | 300 | IG2 | 8 | 0.3-0.0 | Unsigned | 0 | 1 | 0 |  |  |  | 0: FAN0 1: FAN1 2: FAN2 3: FAN3 4: FAN4 5: FAN5 6: FAN6 7: FAN7 F: 非表示（ｼｽﾃﾑOFF） |  | FR席FAN風量表示 | [5 empty] | 4
| モード | AC |  | C_ACMODE_DR | ACINFO | 2 | 3 | F952 | EF95251 | Extended | Combined | 300 | IG2 | 8 | 3.7-3.4 | Unsigned | 0 | 1 | 0 |  |  |  | 0: 全点灯 1: DEF 2: H/D 3: HEAT 4: B/L 5: VENT 6: B/L L2 7: B/L L1 8: B/L M 9: B/L H1 A: B/L H2 F: 非表示 |  | DR席MODE表示 | [5 empty] | 4
| リア風量 | AC |  | C_ACTEMP_RR | ACINFO | 2 | 3 | F952 | EF95251 | Extended | Combined | 300 | IG2 | 8 | 6.7-6.2 | Unsigned | 0 | 1 | 0 |  |  |  | 0: No Display (System Off) 1: Hi 2: Lo 3: (Reserved) F: (Reserved) 10: 16℃ 1F: 31℃ 20: 58? 3F: 89? | 0: No Display (System Off) 1: Hi 2: Lo 3: (Reserved) F: (Reserved) 10: 16℃ 1F: 31℃ 20: 58? 3F: 89? |  | Rear Temperature Display |  |  |  |  | 6
| ドライバ/助手席 Hot Max | AC |  | C_ACMAXHOT_DR | ACINFO | 2 | 3 | F952 | EF95251 | Extended | Combined | 300 | IG2 | 8 | 1.1-1.1 | Unsigned | 0 | 1 | 0 |  |  |  | 0: 消灯 1: 点灯 |  | DR席MAX HOT表示 | [5 empty] | 1
| ドライバ/助手席 Cool Max | AC |  | C_ACMAXCOOL_DR | ACINFO | 2 | 3 | F952 | EF95251 | Extended | Combined | 300 | IG2 | 8 | 1.0-1.0 | Unsigned | 0 | 1 | 0 |  |  |  | 0: 消灯 1: 点灯 |  | DR席MAX COOL表示 | [5 empty] | 1
| ドライバ 設定温度 | AC |  | C_ACTEMP_DR | ACINFO | 2 | 3 | F952 | EF95251 | Extended | Combined | 300 | IG2 | 8 | 1.7-1.2 | Unsigned | 0 | 1 | 0 |  |  |  | 0: 非表示（ｼｽﾃﾑOFF） 1: Hi 2: Lo 10: 16℃ 1F: 31℃ 20: 59°F 3F: 89°F |  | DR席設定温度表示 | [5 empty] | 6
| 助手席 設定温度 | AC |  | C_ACTEMP_AS | ACINFO | 2 | 3 | F952 | EF95251 | Extended | Combined | 300 | IG2 | 8 | 2.7-2.2 | Unsigned | 0 | 1 | 0 |  |  |  | 0: 非表示（ｼｽﾃﾑOFF） 1: Hi 2: Lo 3: 未使用 F: 未使用 10: 16℃ 1F: 31℃ 20: 59°F 3F: 89°F |  | AS席設定温度表示 0: 非表示（ｼｽﾃﾑOFF） 1: Hi 2: Lo 3-15:未使用 16-31:16℃-31℃ 32-63:59-89°F | [5 empty] | 6
基本情報 | シフト位置 | CVT | AHU,ENG,IDAS,METER,MVCPA,NAVI,VSA | CVT_SHFT_IN_L | CVT_191 |  |  |  | 191 | Standard | Cyclic | 10 |  | 8 | 0.5-0.5 | Unsigned | 0 | 1 | 0 | 0 | 1 |  | 1: 'L' | 1: 'L' | セレクトレバー位置 | Select lever position |  |  |  |  | 1
|  | CVT | AHU,ENG,IDAS,METER,MVCPA,NAVI,VSA | CVT_SHFT_IN_S | CVT_191 |  |  |  | 191 | Standard | Cyclic | 10 |  | 8 | 0.4-0.4 | Unsigned | 0 | 1 | 0 | 0 | 1 |  | 1: 'S' | 1: 'S' | セレクトレバー位置 ﾒｰﾀ”S”点灯情報 ※下記2仕様におけるS点灯情報 ・ｼﾌﾄﾚﾊﾞｰ”Sﾚﾝｼﾞ” ・S SWによる”ｽﾎﾟｰﾂﾓｰﾄﾞ（SPO-IND）” | Select lever position Meter 'S' lighting information * S lighting information under the following two specifications - 'S range' on the shift lever - 'Sports mode (SPO-IND)' effected by the S SW |  |  |  |  | 1
|  | CVT | AHU,EDPS,ENG,IDAS,METER,MVCPA,NAVI,VSA | CVT_SHFT_IN_D | CVT_191 |  |  |  | 191 | Standard | Cyclic | 10 |  | 8 | 0.3-0.3 | Unsigned | 0 | 1 | 0 | 0 | 1 |  | 1: 'D' | 1: 'D' | セレクトレバー位置 | Select lever position |  |  |  |  | 1
|  | CVT | AHU,EDPS,ENG,EPS,IDAS,METER,MVCPA,NAVI,VSA | CVT_SHFT_IN_NEUTRAL | CVT_191 |  |  |  | 191 | Standard | Cyclic | 10 |  | 8 | 0.2-0.2 | Unsigned | 0 | 1 | 0 | 0 | 1 |  | 1: ニュートラル | 1: Neutral | セレクトレバー位置 | Select lever position |  |  |  |  | 1
|  | CVT | AHU,EDPS,ENG,IDAS,METER,MVCPA,NAVI,VSA | CVT_SHFT_IN_REVERSE | CVT_191 |  |  |  | 191 | Standard | Cyclic | 10 |  | 8 | 0.1-0.1 | Unsigned | 0 | 1 | 0 | 0 | 1 |  | 1: リバース | 1: Reverse | セレクトレバー位置 | Select lever position |  |  |  |  | 1
|  | CVT | AHU,EDPS,ENG,EPS,IDAS,METER,MVCPA,NAVI,VSA | CVT_SHFT_IN_PARKING | CVT_191 |  |  |  | 191 | Standard | Cyclic | 10 |  | 8 | 0.0-0.0 | Unsigned | 0 | 1 | 0 | 0 | 1 |  | 1: パーキング | 1: Parking | セレクトレバー位置 | Select lever position |  |  |  |  | 1
| VSAオフ | METER | VSA | METER_SW_STATUS_VSA_OFF | METER_1A6 |  |  |  | 1A6 | Standard | Cyclic | 20 |  | 8 | 0.4-0.4 | Unsigned | 0 | 1 | 0 | 0 | 1 |  | 1: VSA-オフ スイッチ オン | 1: VSA-off SW ON |  |  | Meterでチャタリング吸収を行う。 |  |  |  | 1
| パーキングブレーキシステムオフ | METER | EDPS,EPS,IDAS,MVCPA,NAVI,VSA | METER_SW_STATUS_PARK_BRAKE | METER_1A6 |  |  |  | 1A6 | Standard | Cyclic | 20 |  | 8 | 0.2-0.2 | Unsigned | 0 | 1 | 0 | 0 | 1 |  | 1: パーキングブレーキ スイッチ オン | 1: Parking brake SW ON | [6 empty] | 1
| 追突軽減ブレーキオンオフ | METER | IDAS | METER_SW_STATUS_CVR_B | METER_1A6 |  |  |  | 1A6 | Standard | Cyclic | 20 |  | 8 | 1.3-1.3 | Unsigned | 0 | 1 | 0 | 0 | 1 |  | 1: 追突軽減ブレーキ(B) スイッチ オン | 1: Rear-end collision reduction brake (B) switch ON |  |  | Meterでチャタリング吸収を行う。 |  |  |  | 1
| バックライト点灯 | METER |  | METER_RL_STATUS | METER_1A6 |  |  |  | 1A6 | Standard | Cyclic | 20 |  | 8 | 2.2-2.2 | Unsigned | 0 | 1 | 0 | 0 | 1 |  | 0: バックライト OFF 1: バックライト ON | 0: Backlight OFF 1: Backlight ON | バックライト入力情報 BCAN MICU 4.7: C_BACKLTSWのゲートウエイ | [5 empty] | 1
| アイドルストップオンオフ | METER | ENG | METER_IS_INHIBITSW_ON | METER_221 |  |  |  | 221 | Standard | Cyclic | 40 |  | 4 | 2.5-2.5 | Unsigned | 0 | 1 | 0 | 0 | 1 |  | 1: アイドルストップ禁止SW ON |  | アイドルストップ禁止SW情報。 | [5 empty] | 1
| アイドルストップ復帰 | ENG | METER | ENG_IS_INH_REASON | ENG_320 |  |  |  | 320 | Standard | Cyclic | 100 |  | 8 | 5.2-5.0 | Unsigned | 0 | 1 | 0 | 0 | 7 |  | 0: なし 1: BATT 2: エアコン 3: ENG水温 4: BATT始動 5: エアコン始動 6: ブレーキ踏み込み要求 7: クラッチ踏み込み要求 | 0: Nothing 1: BATT 2: A/C 3: ENG Water Temperature 4: ENG Run Request （BATT） 5: ENG Run Request （A/C） 6: Request Tread On Brake 7: Request Tread On Clutch | アイドルストップ禁止理由表示要求 | [5 empty] | 3
| ECOスイッチON-OFF | METER | ENG | METER_ECONSW_ON | METER_221 |  |  |  | 221 | Standard | Cyclic | 40 |  | 4 | 2.7-2.7 | Unsigned | 0 | 1 | 0 | 0 | 1 |  | 1: ECON SWオン情報 | 1: Econ SW ON information | [6 empty] | 1
警報関連 | ブレーキ | ABS,VSA | AHU,ENG,IDAS,METER,NAVI | VSA_WARN_STATUS_BRAKE | VSA_1A4 |  |  |  | 1A4 | Standard | Cyclic | 20 |  | 8 | 3.7-3.7 | Unsigned | 1 | 1 | 0 | 0 | 1 |  | 1: BRAKE ウォーニングランプ点灯 | 1: Brake warning lamp ON | [6 empty] | 1
| ABS | METER |  | METER_WARN_STATUS_ABS | METER_405 |  |  |  | 405 | Standard | Cyclic | 300 |  | 8 | 1.0-1.0 | Unsigned | 0 | 1 | 0 | 0 | 1 |  | 1: ABS点灯 | [7 empty] | 1
| VSA | METER |  | METER_WARN_STATUS_VSA_ACT | METER_405 |  |  |  | 405 | Standard | Cyclic | 300 |  | 8 | 1.3-1.3 | Unsigned | 0 | 1 | 0 | 0 | 1 |  | 1: VSA ACT点灯 | [7 empty] | 1
| パンク |  | AHU,NAVI | VSA_WARN_STATUS_PUNCTURE | VSA_1A4 |  |  |  | 1A4 | Standard | Cyclic | 20 |  | 8 | 3.1-3.1 | Unsigned | 1 | 1 | 0 | 0 | 1 |  | 1: PUNCTURE ウォーニングランプ点灯 | 1: PUNCTURE warning lamp ON | [6 empty] | 1
| ブレーキシステム | VSA | AHU,NAVI | VSA_WARN_STATUS_BRAKESYSTEM | VSA_1A4 |  |  |  | 1A4 | Standard | Cyclic | 20 |  | 8 | 4.4-4.4 | Unsigned | 1 | 1 | 0 | 0 | 1 |  | 1: BRAKE SYSTEM ウォーニングランプ点灯 | 1: Brake system warning lamp ON | [6 empty] | 1
| 追突軽減ブレーキ | VSA | CVT,ENG,IDAS | VSA_ACC_BRAKE_ACT | VSA_1A4 |  |  |  | 1A4 | Standard | Cyclic | 20 |  | 8 | 2.7-2.7 | Unsigned | 0 | 1 | 0 | 0 | 1 |  | 1: 追突軽減ブレーキ又はACCブレーキ作動中 | 1: Rear-end collision reduction brake or ACC brake active | [6 empty] | 1
| 残燃料 | METER |  | METER_WARN_STATUS_FUEL | METER_294 |  |  |  | 294 | Standard | Cyclic | 40 |  | 8 | 0.0-0.0 | Unsigned | 0 | 1 | 0 | 0 | 1 |  | 1: 警告灯点灯 | 1: Warning lamp ON | 残燃料警告灯 | Remaining fuel warning lamp |  |  |  |  | 1
| 前後左右ドア | METER |  | METER_WARN_STATUS_DR_RL | METER_405 |  |  |  | 405 | Standard | Cyclic | 300 |  | 8 | 4.7-4.7 | Unsigned | 0 | 1 | 0 | 0 | 1 |  | 1: DrRL (ドア開)点灯 | [7 empty] | 1
|  | METER |  | METER_WARN_STATUS_DR_FR | METER_405 |  |  |  | 405 | Standard | Cyclic | 300 |  | 8 | 4.6-4.6 | Unsigned | 0 | 1 | 0 | 0 | 1 |  | 1: DrFR (ドア開)点灯 | [7 empty] | 1
|  | METER |  | METER_WARN_STATUS_DR_FL | METER_405 |  |  |  | 405 | Standard | Cyclic | 300 |  | 8 | 4.5-4.5 | Unsigned | 0 | 1 | 0 | 0 | 1 |  | 1: DｒFL (ドア開)点灯 | [7 empty] | 1
|  | METER |  | METER_WARN_STATUS_DR_RR | METER_405 |  |  |  | 405 | Standard | Cyclic | 300 |  | 8 | 5.0-5.0 | Unsigned | 0 | 1 | 0 | 0 | 1 |  | 1: DrRR (ドア開)点灯 | [7 empty] | 1
|  | METER |  | METER_WARN_STATUS_TRUNK | METER_405 |  |  |  | 405 | Standard | Cyclic | 300 |  | 8 | 5.1-5.1 | Unsigned | 0 | 1 | 0 | 0 | 1 |  | 1: Trunk Open | 1: Trunk Open | [6 empty] | 1
| VSA制御中 | VSA | AHU,CVT,ENG,IDAS,MVCPA,NAVI | VSA_VSA_TCS_ACT | VSA_1A4 |  |  |  | 1A4 | Standard | Cyclic | 20 |  | 8 | 2.0-2.0 | Unsigned | 0 | 1 | 0 | 0 | 1 |  | 1: VSA,TCS作動中 | 1: VSA, TCS active | TSAが作動しﾌﾞﾚｰｷﾗﾝﾌﾟ点灯をする場合はﾋﾞｯﾄを1にすること | If the TSA becomes active and the brake lamp turns ON, the bit must be turned 1. |  |  |  |  | 1
| ABS制御中 | VSA | CVT,ENG,IDAS | VSA_ACC_BRAKE_ACT | VSA_1A4 |  |  |  | 1A4 | Standard | Cyclic | 20 |  | 8 | 2.7-2.7 | Unsigned | 0 | 1 | 0 | 0 | 1 |  | 1: 追突軽減ブレーキ又はACCブレーキ作動中 | 1: Rear-end collision reduction brake or ACC brake active | [6 empty] | 1
| 前、後シートベルト | SRS | METER,NAVI | SRS_DR_BELT | SRS_305 |  |  |  | 305 | Standard | Cyclic | 100 |  | 7 | 0.7-0.7 | Unsigned | 0 | 1 | 0 | 0 | 1 |  | 0: Dｒシートベルト不警報 1: Drシートベルト警報 | 0: No Dr seat belt warning 1: Dr seat belt warning | Dr席シートベルトリマインダ情報 （“非装着”→警報） | Dr seat belt reminder information ('Not fastened'® Warning) |  |  |  |  | 1
|  | SRS | METER,NAVI | SRS_PS1_BELT | SRS_305 |  |  |  | 305 | Standard | Cyclic | 100 |  | 7 | 0.6-0.6 | Unsigned | 0 | 1 | 0 | 0 | 1 |  | 0: Ps1シートベルト不警報 1: Ps1シートベルト警報 | 0: No Ps1 seat belt warning 1: Ps1 seat belt warning | Ps席シートベルトリマインダ情報 （“着座”＆“非装着”→警報） | Ps seat belt reminder information ('Seated' & 'Not fastened' ® Warning) |  |  |  |  | 1
| バッテリー劣化 | ENG | METER | ENG_IS_BATT_DEGRADATION_INFO | ENG_320 |  |  |  | 320 | Standard | Cyclic | 100 |  | 8 | 7.6-7.6 | Unsigned | 0 | 1 | 0 | 0 | 1 |  | 1: 表示要求 |  | バッテリ劣化検知表示要求 | [5 empty] | 1
| SRS | METER |  | METER_WARN_STATUS_SRS | METER_405 |  |  |  | 405 | Standard | Cyclic | 300 |  | 8 | 3.1-3.1 | Unsigned | 0 | 1 | 0 | 0 | 1 |  | 1: SRS点灯 | [7 empty] | 1
Minimum / Maximum が空欄のものがあります。

## ADAS関連
|  |  | Transmitter | Receivers | Signal Name | Message | Type | PRI | PF | ID | ID-Format | Tx Method | Cycle Time | PS | DLC | Layout | Value Type | Initial Value | Factor | Offset | Minimum | Maximum | Unit | ValueTableJ | ValueTableE | DescriptionJ | DescriptionE | CommentTxJ | CommentTxE | CommentRxJ | CommentRxE
ACC関連 | クルーズメインオン‐オフ |  | ENG | IDAS,METER,VSA | ENG_CRUISE_STATUS_CRUISE_LMP | ENG_17C |  |  |  | 17C | Standard | Cyclic | 10 |  | 8 | 4.3-4.3 | Unsigned | 0 | 1 | 0 | 0 | 1 |  | 1: クルーズ制御ランプ点灯 | 1: Cruise control lamp ON
| クルーズset |  | METER | ENG,IDAS | METER_SW_STATUS_CC_STANDARD | METER_1A6 |  |  |  | 1A6 | Standard | Cyclic | 20 |  | 8 | 0.7-0.5 | Unsigned | 0 | 1 | 0 | 0 | 7 |  | 00: ON操作なし 01: メイン スイッチ オン 02: キャンセル スイッチ オン 03: SET スイッチ オン 04: RESUME スイッチ オン 05: 06: ハーネス断線 07: ハーネスショート | 00: ＡＬＬ ＯＦＦ 01: ＭＡＩＮ ＳＷ ＯＮ 02: ＣＡＮＣＥＬ ＳＷ ＯＮ 03: ＳＥＴ ＳＷ ＯＮ 04: ＲＥＳＵＭＥ ＳＷ ＯＮ 05: 06: ＨＡＲＮＥＳＳ ＯＰＥＮ 07: ＨＡＲＮＥＳＳ ＳＨＯＲＴ | クルーズＳＷ分圧情報（ＭＡＩＮ／ＣＡＮＣＥＬ／ＳＥＴ／ＲＥＳＵＭＥ）
| ACC指示車速 |  | IDAS | ENG,METER | ACC_DISPLAY_SPEED_30C | ACC_30C |  |  |  | 30C | Standard | Cyclic | 100 |  | 8 | 3.7-3.0 | Unsigned | 255 | 1 | 0 | 0 | 255 |  | FC: 'STOP'を表示 FD: '- -'を表示 FE: 'C C'を表示 | FC: 'STOP' is shown FD: '---' is shown FE: 'C C' is shown | ACC表示指示車速 --制御中の場合-- FB-FFhの表示，または表示OFF動作はﾒｰﾀｰ判断によるｻｰﾋﾞｽﾓｰﾄﾞ時はNo.やTCを出力 メモリー車速表示の場合は、速度単位を添えて表示する 0-FA: 0-250を表示 FBh,FF: 表示オフ | ACC command vehicle speed to be displayed
| ACCメモリ |  | ENG | IDAS | ENG_CRUISE_MEMORY_SPEED | ENG_324 |  |  |  | 324 | Standard | Cyclic | 100 |  | 8 | 4.7-4.0 | Unsigned | 0 | 1 | 0 | 0 | 255 | km/h |  |  | オートクルーズメモリ車速 0～255km/h,ﾒｰﾀ補正済みﾃﾞｰﾀ | Memorized auto cruise vehicle speed 0 to 255 km/h. Data after meter correction.
| ACC車間設定 |  | IDAS | METER | ACC_INFO_IND_DISTANCE | ACC_30C |  |  |  | 30C | Standard | Cyclic | 100 |  | 8 | 5.7-5.6 | Unsigned | 0 | 1 | 0 | 0 | 3 |  | 0: 設定なし 1: SHORT 2: MIDDLE 3: LONG | 0: Not set 1: Short 2: Middle 3: Long | ACC車間設定 | ACC headway distance setting
| ACCターゲット種別 | 静止物 | [13 empty] | 0.0-0.0
|  | 移動物 | IDAS | METER | ACC_INFO_IND_ACCLSF_SUBSEG | ACC_30C |  |  |  | 30C | Standard | Cyclic | 100 |  | 8 | 5.5-5.4 | Unsigned | 0 | 1 | 0 | 0 | 3 |  | 0: 非表示 1: '先行車なし（制御中）'点灯 2: '先行車あり（制御中）'点灯 3: 'OFF'点灯 | 0: No display 1: 'NO LEADING CAR (CONTROL ACTIVE)' is lit 2: 'LEADING CAR (CONTROL ACTIVE)' is lit 3: 'OFF' is lit | ACCLSF制御副表示 | ACCLSF control sub-display
| ACCブザーオン | ６種類 | IDAS |  | ACC_INFO_BUZZER_ON | ACC_30C |  |  |  | 30C | Standard | Cyclic | 100 |  | 8 | 6.3-6.1 | Unsigned | 0 | 1 | 0 | 0 | 7 |  | 0: ブザーオフ 1: ブザーオン(ピ_ピ_ピ_・・・） 2: ブザーオン(ピ-）1 3: ブザーオン(ピ__） 4: ブザーオン(ピ_ピ_） 5: ブザーオン(ピ-）2 | 0: Buzzer OFF 1: Buzzer ON (beep, beep, beep, ...) 2: Buzzer ON (beep) 1 3: Buzzer ON (beep) 4: Buzzer ON (beep, beep) 5: Buzzer ON (beep) 2 | 表示、ブザーイネーブル | Display, buzzer enabling
| ACCインフォ | 非表示 | IDAS |  | ACC_INFO_IND_WARNING | ACC_30C |  |  |  | 30C | Standard | Cyclic | 100 |  | 8 | 5.3-5.2 | Unsigned | 0 | 1 | 0 | 0 | 3 |  | 0: 非表示 1: 'BRAKE'点灯 2: 'シフトアップ'点灯 3: 'シフトダウン'点灯 | 0: No display 1: 'BRAKE' is lit 2: 'UPSHIFT' is lit 3: 'DOWNSHIFT' is lit | 警報表示 | Warning display
| ACC障害物距離 |  | IDAS | ENG | SS30_TARGET_DIST | SS30_38C |  |  |  | 38C | Standard | Cyclic | 100 |  | 6 | 2.6-2.0 | Unsigned | 0 | 0.1 | 0 | 0 | 12.7 | m |  |  | 障害物距離 障害物までの距離
| ACC障害物相対速度 |  | IDAS | ENG | SS30_TARGET_RATE | SS30_38C |  |  |  | 38C | Standard | Cyclic | 100 |  | 6 | 3.7-3.0 | Signed | 12.7 | 0.1 | 0 | -12.8 | 12.7 | m/s |  |  | 障害物相対速度 障害物との相対速度
| 先行車発進お知らせ |  | IDAS | METER | ACC_INFO_SIF | ACC_39F |  |  |  | 39F | Standard | Cyclic | 100 |  | 8 | 1.1-1.1 | Unsigned | 0 | 1 | 0 | 0 | 1 |  | 1: 'SIF先行車発進お知らせ表示 | 1: 'SIF(Start Information) | 先行車発進お知らせ表示要求
| ACCオープニングメッセージ 高速で使って |  |  | METER | ACC_INFO_LSFMSG_OPENING | ACC_39F |  |  |  | 39F | Standard | Cyclic | 100 |  | 8 | 2.6-2.6 | Unsigned | 0 | 1 | 0 | 0 | 1 |  | 0: 表示無し 1: '自動車専用道で使用してください' |  | オープニングメッセージ USでは適用無し
| ACC勾配推定 |  | ENG | IDAS | ENG_CRUISE_CAL_GRADE | ENG_324 |  |  |  | 324 | Standard | Cyclic | 100 |  | 8 | 5.7-5.0 | Signed | 0 | 0.125 | 0 | -16 | 15.875 | % |  |  | オートクルーズ勾配推定値 ±15%，Signedﾃﾞｰﾀ | Estimate auto cruise gradient ± 15%, Signed data
| ACCエンブレ推定値 |  | ENG | IDAS | ENG_ACC_ENGBRK | ENG_37C |  |  |  | 37C | Standard | Cyclic | 100 |  | 8 | 0.7-0.0 | Signed | 0 | 0.015 | 0 | -1.92 | 1.905 | m/s^2 |  |  | ｵｰﾄｸﾙｰｽﾞｴﾝﾌﾞﾚ推定値 | Estimate value of auto cruise engine brake
| ACC使い方 |  | IDAS | METER | ACC_INFO_LSFMSG_USAGE | ACC_39F |  |  |  | 39F | Standard | Cyclic | 100 |  | 8 | 2.5-2.5 | Unsigned | 0 | 1 | 0 | 0 | 1 |  | 0: 表示無し 1: 'アクセルまたはRESスイッチで発進できます' |  | 使い方メッセージ
| LKASSW | LKASスイッチオン | IDAS | METER,NAVI | LKAS_STATUS_ACTIVE_33D | LKAS_33D |  |  |  | 33D | Standard | Cyclic | 100 |  | 5 | 0.0-0.0 | Unsigned | 0 | 1 | 0 | 0 | 1 |  | 1: LKAS車線支援維持支援機能作動中 |  | LKAS UNIT作動状態
| LKAS車線支援維持機能中 |  | IDAS | METER,NAVI | LKAS_STATUS_ACTIVE_33D | LKAS_33D |  |  |  | 33D | Standard | Cyclic | 100 |  | 5 | 0.0-0.0 | Unsigned | 0 | 1 | 0 | 0 | 1 |  | 1: LKAS車線支援維持支援機能作動中 |  | LKAS UNIT作動状態
| LKAS Ready表示 |  | IDAS | METER | LKAS_INFO_LKAS_READY_33D | LKAS_33D |  |  |  | 33D | Standard | Cyclic | 100 |  | 5 | 1.6-1.6 | Unsigned | 0 | 1 | 0 | 0 | 1 |  | 1: LKAS Ready(点線の白線表示)
| LKAS車線表示 |  | IDAS | METER | LKAS_INFO_REQ_SHOW_LANE_33D | LKAS_33D |  |  |  | 33D | Standard | Cyclic | 100 |  | 5 | 1.2-1.2 | Unsigned | 0 | 1 | 0 | 0 | 1 |  | 1: 車線表示要求
| LKASステアマーク表示 |  | IDAS | METER | LKAS_INFO_IND_ABERRATION_33D | LKAS_33D |  |  |  | 33D | Standard | Cyclic | 100 |  | 5 | 1.1-1.1 | Unsigned | 0 | 1 | 0 | 0 | 1 |  | 1: ステアリングマーク表示オン（アンバー 車線逸脱）
| 逸脱警報表示 |  | IDAS | METER | LKAS_INFO_IND_ABER_DIREC_33D | LKAS_33D |  |  |  | 33D | Standard | Cyclic | 100 |  | 5 | 2.7-2.7 | Unsigned | 0 | 1 | 0 | 0 | 1 |  | 0: 逸脱警報表示（右側） 1: 逸脱警報表示（左側) | 0: Lane depaure(right) 1: Lane depature(left) | 左側の車線逸脱警報を表示するか 右側の車線逸脱警報を表示するかを記載する
| LKAS警報音 |  | IDAS | METER | LKAS_ALARM_33D | LKAS_33D |  |  |  | 33D | Standard | Cyclic | 100 |  | 5 | 2.3-2.0 | Unsigned | 0 | 1 | 0 | 0 | 15 |  | 0: LKAS アラームオフ 1: LKAS ポポポ・・・連続音（逸脱警報） 2: LKAS ポポポ 3音（カメラ高温） 3: LKAS ポ 単音(手放し警報/白線ロスト) |  | LKAS警報音出力 LKASブザー音出力パターン 数字が小さいほど優先度大(0hを除く）

## ＣＡＮレイアウト
|  |  | bitnum | MassageNumber | layout | ID | MassageNumber | SumOfBitInMassage | 空きbit数 | 空きBit計 | 備考 | ID
車両情報関連 | ヨーレート |  | 10 | 1 | 0.7-1.6 | 527 | 1 | 62 | 2 | 83 |  | 527
| 横G |  | 10 | 1 | 1.5-2.4 | 527 | 2 | 56 | 8 |  |  | 528
| 前後G |  | 10 | 1 | 2.3-3.2 | 527 | 3 | 64 | 0 |  |  | 529
| アクセル開度 |  | 8 | 2 | 0.7-0.0 | 528 | 4 | 52 | 12 |  |  | 530
| 舵角 |  | 16 | 1 | 3.1-5.2 | 527 | 5 | 64 | 0 |  |  | 531
| 舵角速度 |  | 16 | 1 | 5.1-7.2 | 527 | 6 | 60 | 4 |  |  | 532
| エンジン回転数 |  | 16 | 2 | 1.7-2.0 | 528 | 7 | 63 | 1 |  |  | 533
| ブレーキ圧 |  | 12 | 2 | 3.7-4.4 | 528 | 8 | 63 | 1 |  | ADAS | 534
| 左右前後車輪速 |  | 1 | 2 | 4.3-4.3 | 528 | 9 | 9 | 55 |  | ADAS | 535
|  |  | 1 | 2 | 4.2-4.2 | 528
|  |  | 1 | 2 | 4.1-4.1 | 528
|  |  | 1 | 2 | 4.0-4.0 | 528 | MassageNumber1 | Bit7 | Bit6 | Bit5 | Bit4 | Bit3 | Bit2 | Bit1 | Bit0
| メータ積算量 |  | 24 | 3 | 0.7-2.0 | 529 | Byte0 | ヨーレート | ヨーレート | ヨーレート | ヨーレート | ヨーレート | ヨーレート | ヨーレート | ヨーレート
| スピードメーター |  | 16 | 2 | 5.7-6.0 | 528 | Byte1 | ヨーレート | ヨーレート | 横G | 横G | 横G | 横G | 横G | 横G
| エンジン水温、吸気温 |  | 8 | 3 | 3.7-3.0 | 529 | Byte2 | 横G | 横G | 横G | 横G | 前後G | 前後G | 前後G | 前後G
|  |  | 8 | 3 | 4.7-4.0 | 529 | Byte3 | 前後G | 前後G | 前後G | 前後G | 前後G | 前後G | 舵角 | 舵角
| 消費燃料積算値 |  | 16 | 3 | 5.7-6.0 | 529 | Byte4 | 舵角 | 舵角 | 舵角 | 舵角 | 舵角 | 舵角 | 舵角 | 舵角
| エンジンオイル残寿命 |  | 8 | 3 | 7.7-7.0 | 529 | Byte5 | 舵角 | 舵角 | 舵角 | 舵角 | 舵角 | 舵角 | 舵角速度 | 舵角速度
標識認識関連 | 運転席側 |  | 7 | 7 | 0.7-0.1 | 533 | Byte6 | 舵角速度 | 舵角速度 | 舵角速度 | 舵角速度 | 舵角速度 | 舵角速度 | 舵角速度 | 舵角速度
| 助手席側 |  | 7 | 7 | 0.0-1.2 | 533 | Byte7 | 舵角速度 | 舵角速度 | 舵角速度 | 舵角速度 | 舵角速度 | 舵角速度
車体センサ関連 | 外気温度 |  | 8 | 4 | 0.7-0.0 | 530
| 雨滴検知 |  | 1 | 4 | 1.7-1.7 | 530 | MassageNumber2 | Bit7 | Bit6 | Bit5 | Bit4 | Bit3 | Bit2 | Bit1 | Bit0
| 大気圧 |  | 8 | 4 | 1.6-2.7 | 530 | Byte0 | アクセル開度 | アクセル開度 | アクセル開度 | アクセル開度 | アクセル開度 | アクセル開度 | アクセル開度 | アクセル開度
灯器類 | ヘッドライト |  | 2 | 7 | 1.1-1.0 | 533 | Byte1 | エンジン回転数 | エンジン回転数 | エンジン回転数 | エンジン回転数 | エンジン回転数 | エンジン回転数 | エンジン回転数 | エンジン回転数
| フォグ |  | 1 | 7 | 2.7-2.7 | 533 | Byte2 | エンジン回転数 | エンジン回転数 | エンジン回転数 | エンジン回転数 | エンジン回転数 | エンジン回転数 | エンジン回転数 | エンジン回転数
| パッシング |  | 1 | 7 | 2.6-2.6 | 533 | Byte3 | ブレーキ圧 | ブレーキ圧 | ブレーキ圧 | ブレーキ圧 | ブレーキ圧 | ブレーキ圧 | ブレーキ圧 | ブレーキ圧
| ウィンカーL |  | 1 | 7 | 2.5-2.5 | 533 | Byte4 | ブレーキ圧 | ブレーキ圧 | ブレーキ圧 | ブレーキ圧 | FL車輪速エラー | FR車輪速エラー | RL車輪速エラー | RR車輪速エラー
| ウィンカーR |  | 1 | 7 | 2.4-2.4 | 533 | Byte5 | スピードメーター | スピードメーター | スピードメーター | スピードメーター | スピードメーター | スピードメーター | スピードメーター | スピードメーター
| ワンタッチ ウィンカーL |  | 1 | 7 | 2.3-2.3 | 533 | Byte6 | スピードメーター | スピードメーター | スピードメーター | スピードメーター | スピードメーター | スピードメーター | スピードメーター | スピードメーター
| ワンタッチ ウィンカーR |  | 1 | 7 | 2.2-2.2 | 533 | Byte7
| ハザード |  | 1 | 7 | 2.1-2.1 | 533
| パッシングSW |  | 1 | 7 | 2.0-2.0 | 533 | MassageNumber3 | Bit7 | Bit6 | Bit5 | Bit4 | Bit3 | Bit2 | Bit1 | Bit0
ワイパー関連 | フロント |  | 2 | 7 | 3.7-3.6 | 533 | Byte0 | メータ積算量 | メータ積算量 | メータ積算量 | メータ積算量 | メータ積算量 | メータ積算量 | メータ積算量 | メータ積算量
| フロントミスト |  | 1 | 7 | 3.5-3.5 | 533 | Byte1 | メータ積算量 | メータ積算量 | メータ積算量 | メータ積算量 | メータ積算量 | メータ積算量 | メータ積算量 | メータ積算量
| フロントウォッシャー |  | 1 | 7 | 3.4-3.4 | 533 | Byte2 | メータ積算量 | メータ積算量 | メータ積算量 | メータ積算量 | メータ積算量 | メータ積算量 | メータ積算量 | メータ積算量
| リア |  | 1 | 7 | 3.3-3.3 | 533 | Byte3 | エンジン水温 | エンジン水温 | エンジン水温 | エンジン水温 | エンジン水温 | エンジン水温 | エンジン水温 | エンジン水温
| リアウォッシャー |  | 1 | 7 | 3.2-3.2 | 533 | Byte4 | エンジン吸気温 | エンジン吸気温 | エンジン吸気温 | エンジン吸気温 | エンジン吸気温 | エンジン吸気温 | エンジン吸気温 | エンジン吸気温
| 車内温度 |  | 8 | 4 | 2.6-3.7 | 530 | Byte5 | 消費燃料積算値 | 消費燃料積算値 | 消費燃料積算値 | 消費燃料積算値 | 消費燃料積算値 | 消費燃料積算値 | 消費燃料積算値 | 消費燃料積算値
| 外気温度 |  | 10 | 4 | 3.6-4.5 | 530 | Byte6 | 消費燃料積算値 | 消費燃料積算値 | 消費燃料積算値 | 消費燃料積算値 | 消費燃料積算値 | 消費燃料積算値 | 消費燃料積算値 | 消費燃料積算値
| 日射量 |  | 4 | 4 | 4.4-4.1 | 530 | Byte7 | エンジンオイル残寿命 | エンジンオイル残寿命 | エンジンオイル残寿命 | エンジンオイル残寿命 | エンジンオイル残寿命 | エンジンオイル残寿命 | エンジンオイル残寿命 | エンジンオイル残寿命
| 日射角度（方位、仰角）/精度 |  | 2 | 4 | 4.0-5.7 | 530
| 航続可能距離 |  | 11 | 4 | 5.6-6.4 | 530 | MassageNumber4 | Bit7 | Bit6 | Bit5 | Bit4 | Bit3 | Bit2 | Bit1 | Bit0
| トリップ距離 |  | 1 | 5 | 0.7-0.7 | 531 | Byte0 | 外気温度 | 外気温度 | 外気温度 | 外気温度 | 外気温度 | 外気温度 | 外気温度 | 外気温度
| 平均燃費 |  | 11 | 5 | 0.6-1.4 | 531 | Byte1 | 雨滴検知 | 大気圧 | 大気圧 | 大気圧 | 大気圧 | 大気圧 | 大気圧 | 大気圧
| 平均車速 |  | 8 | 5 | 1.3-2.4 | 531 | Byte2 | 大気圧 | 車内温度 | 車内温度 | 車内温度 | 車内温度 | 車内温度 | 車内温度 | 車内温度
| 今回/前回/前々回ドライブ平均燃費 |  | 11 | 5 | 2.3-3.1 | 531 | Byte3 | 車内温度 | 外気温度 | 外気温度 | 外気温度 | 外気温度 | 外気温度 | 外気温度 | 外気温度
|  |  | 11 | 5 | 3.0-5.6 | 531 | Byte4 | 外気温度 | 外気温度 | 外気温度 | 日射量 | 日射量 | 日射量 | 日射量 | 日射角度（方位、仰角）/精度
|  |  | 11 | 5 | 5.5-6.3 | 531 | Byte5 | 日射角度（方位、仰角）/精度 | 航続可能距離 | 航続可能距離 | 航続可能距離 | 航続可能距離 | 航続可能距離 | 航続可能距離 | 航続可能距離
|  |  | 11 | 5 | 6.2-7.0 | 531 | Byte6 | 航続可能距離 | 航続可能距離 | 航続可能距離 | 航続可能距離
| 時刻 2017/08/03/23 |  | 7 | 6 | 0.7-0.1 | 532 | Byte7
|  |  | 4 | 6 | 0.0-1.5 | 532
|  |  | 5 | 6 | 1.4-1.0 | 532 | MassageNumber5 | Bit7 | Bit6 | Bit5 | Bit4 | Bit3 | Bit2 | Bit1 | Bit0
|  |  | 5 | 6 | 2.7-2.3 | 532 | Byte0 | トリップ距離 | 平均燃費 | 平均燃費 | 平均燃費 | 平均燃費 | 平均燃費 | 平均燃費 | 平均燃費
|  |  | 6 | 6 | 2.2-3.5 | 532 | Byte1 | 平均燃費 | 平均燃費 | 平均燃費 | 平均燃費 | 平均車速 | 平均車速 | 平均車速 | 平均車速
| 曜日 |  | 3 | 6 | 3.4-3.2 | 532 | Byte2 | 平均車速 | 平均車速 | 平均車速 | 平均車速 | 今回ドライブ平均燃費 | 今回ドライブ平均燃費 | 今回ドライブ平均燃費 | 今回ドライブ平均燃費
エアコン関連 | エアコンONOFF |  | 2 | 6 | 3.1-3.0 | 532 | Byte3 | 今回ドライブ平均燃費 | 今回ドライブ平均燃費 | 今回ドライブ平均燃費 | 今回ドライブ平均燃費 | 今回ドライブ平均燃費 | 今回ドライブ平均燃費 | 今回ドライブ平均燃費 | 前回ドライブ平均燃費
| フロント風量 |  | 4 | 6 | 4.7-4.4 | 532 | Byte4 | 前回ドライブ平均燃費 | 前回ドライブ平均燃費 | 前回ドライブ平均燃費 | 前回ドライブ平均燃費 | 前回ドライブ平均燃費 | 前回ドライブ平均燃費 | 前回ドライブ平均燃費 | 前回ドライブ平均燃費
| モード |  | 4 | 6 | 4.3-4.0 | 532 | Byte5 | 前回ドライブ平均燃費 | 前回ドライブ平均燃費 | 前々回ドライブ平均燃費 | 前々回ドライブ平均燃費 | 前々回ドライブ平均燃費 | 前々回ドライブ平均燃費 | 前々回ドライブ平均燃費 | 前々回ドライブ平均燃費
| リア風量 |  | 6 | 6 | 5.7-5.2 | 532 | Byte6 | 前々回ドライブ平均燃費 | 前々回ドライブ平均燃費 | 前々回ドライブ平均燃費 | 前々回ドライブ平均燃費 | 前々回ドライブ平均燃費 | 前々々回ドライブ平均燃費 | 前々々回ドライブ平均燃費 | 前々々回ドライブ平均燃費
| ドライバ/助手席 Hot Max |  | 1 | 6 | 5.1-5.1 | 532 | Byte7 | 前々々回ドライブ平均燃費 | 前々々回ドライブ平均燃費 | 前々々回ドライブ平均燃費 | 前々々回ドライブ平均燃費 | 前々々回ドライブ平均燃費 | 前々々回ドライブ平均燃費 | 前々々回ドライブ平均燃費 | 前々々回ドライブ平均燃費
| ドライバ/助手席 Cool Max |  | 1 | 6 | 5.0-5.0 | 532
| ドライバ 設定温度 |  | 6 | 6 | 6.7-6.2 | 532 | MassageNumber6 | Bit7 | Bit6 | Bit5 | Bit4 | Bit3 | Bit2 | Bit1 | Bit0
| 助手席 設定温度 |  | 6 | 6 | 6.1-7.4 | 532 | Byte0 | 時刻 年 | 時刻 年 | 時刻 年 | 時刻 年 | 時刻 年 | 時刻 年 | 時刻 年 | 時刻 月
基本情報 | シフト位置 |  | 1 | 7 | 3.1-3.1 | 533 | Byte1 | 時刻 月 | 時刻 月 | 時刻 月 | 時刻 日 | 時刻 日 | 時刻 日 | 時刻 日 | 時刻 日
|  |  | 1 | 7 | 3.0-3.0 | 533 | Byte2 | 時刻 時 | 時刻 時 | 時刻 時 | 時刻 時 | 時刻 時 | 時刻 分 | 時刻 分 | 時刻 分
|  |  | 1 | 7 | 4.7-4.7 | 533 | Byte3 | 時刻 分 | 時刻 分 | 時刻 分 | 曜日 | 曜日 | 曜日 | エアコンONOFF | エアコンONOFF
|  |  | 1 | 7 | 4.6-4.6 | 533 | Byte4 | フロント風量 | フロント風量 | フロント風量 | フロント風量 | モード | モード | モード | モード
|  |  | 1 | 7 | 4.5-4.5 | 533 | Byte5 | リア風量 | リア風量 | リア風量 | リア風量 | リア風量 | リア風量 | ドライバ/助手席 Hot Max | ドライバ/助手席 Cool Max
|  |  | 1 | 7 | 4.4-4.4 | 533 | Byte6 | ドライバ 設定温度 | ドライバ 設定温度 | ドライバ 設定温度 | ドライバ 設定温度 | ドライバ 設定温度 | ドライバ 設定温度 | 助手席 設定温度 | 助手席 設定温度
| VSAオフ |  | 1 | 7 | 4.3-4.3 | 533 | Byte7 | 助手席 設定温度 | 助手席 設定温度 | 助手席 設定温度 | 助手席 設定温度
| パーキングブレーキシステムオフ |  | 1 | 7 | 4.2-4.2 | 533
| 追突軽減ブレーキオンオフ |  | 1 | 7 | 4.1-4.1 | 533 | MassageNumber7 | Bit7 | Bit6 | Bit5 | Bit4 | Bit3 | Bit2 | Bit1 | Bit0
| バックライト点灯 |  | 1 | 7 | 4.0-4.0 | 533 | Byte0 | 標識認識運転席側 | 標識認識運転席側 | 標識認識運転席側 | 標識認識運転席側 | 標識認識運転席側 | 標識認識運転席側 | 標識認識運転席側 | 標識認識助手席側
| アイドルストップオンオフ |  | 1 | 7 | 5.7-5.7 | 533 | Byte1 | 標識認識助手席側 | 標識認識助手席側 | 標識認識助手席側 | 標識認識助手席側 | 標識認識助手席側 | 標識認識助手席側 | ヘッドライト | ヘッドライト
| アイドルストップ復帰 |  | 3 | 7 | 5.6-5.4 | 533 | Byte2 | フォグ | パッシング | ウィンカーL | ウィンカーＲ | ワンタッチ ウィンカーL | ワンタッチ ウィンカーＲ | ハザード | パッシングSW
| ECOスイッチON-OFF |  | 1 | 7 | 5.3-5.3 | 533 | Byte3 | フロントワイパー | フロントワイパー | フロントミスト | フロントウォッシャー | リアワイパー | リアウォッシャー | シフト位置L | シフト位置S
警報関連 | ブレーキ |  | 1 | 7 | 5.2-5.2 | 533 | Byte4 | シフト位置D | シフト位置N | シフト位置R | シフト位置P | VSAオフ | パーキングブレーキシステムオフ | 追突軽減ブレーキオンオフ | バックライト点灯
| ABS |  | 1 | 7 | 5.1-5.1 | 533 | Byte5 | アイドルストップオンオフ | アイドルストップ復帰 | アイドルストップ復帰 | アイドルストップ復帰 | ECOスイッチON-OFF | ブレーキ | ABS | VSA
| VSA |  | 1 | 7 | 5.0-5.0 | 533 | Byte6 | パンク | ブレーキシステム | 追突軽減ブレーキ | 残燃料 | ドアRL開 | ドアFR開 | ドアFL開 | ドアRR開
| パンク |  | 1 | 7 | 6.7-6.7 | 533 | Byte7 | トランク開 | VSA制御中 | ABS制御中 | Drシートベルト | Psシートベルト | バッテリー劣化 | SRS
| ブレーキシステム |  | 1 | 7 | 6.6-6.6 | 533
| 追突軽減ブレーキ |  | 1 | 7 | 6.5-6.5 | 533 | MassageNumber8 | Bit7 | Bit6 | Bit5 | Bit4 | Bit3 | Bit2 | Bit1 | Bit0
| 残燃料 |  | 1 | 7 | 6.4-6.4 | 533 | Byte0 | クルーズメインオン‐オフ | クルーズset | クルーズset | クルーズset | ACC指示車速 | ACC指示車速 | ACC指示車速 | ACC指示車速
| 前後左右ドア |  | 1 | 7 | 6.3-6.3 | 533 | Byte1 | ACC指示車速 | ACC指示車速 | ACC指示車速 | ACC指示車速 | ACCメモリ | ACCメモリ | ACCメモリ | ACCメモリ
|  |  | 1 | 7 | 6.2-6.2 | 533 | Byte2 | ACCメモリ | ACCメモリ | ACCメモリ | ACCメモリ | ACC車間設定 | ACC車間設定 | ACCターゲット種別 移動物 | ACCターゲット種別 移動物
|  |  | 1 | 7 | 6.1-6.1 | 533 | Byte3 | ACCブザーオン | ACCブザーオン | ACCブザーオン | ACCインフォ | ACCインフォ | ACC障害物距離 | ACC障害物距離 | ACC障害物距離
|  |  | 1 | 7 | 6.0-6.0 | 533 | Byte4 | ACC障害物距離 | ACC障害物距離 | ACC障害物距離 | ACC障害物距離 | ACC障害物相対速度 | ACC障害物相対速度 | ACC障害物相対速度 | ACC障害物相対速度
|  |  | 1 | 7 | 7.7-7.7 | 533 | Byte5 | ACC障害物相対速度 | ACC障害物相対速度 | ACC障害物相対速度 | ACC障害物相対速度 | 先行車発進お知らせ | ACCオープニングメッセージ | ACC勾配推定 | ACC勾配推定
| VSA制御中 |  | 1 | 7 | 7.6-7.6 | 533 | Byte6 | ACC勾配推定 | ACC勾配推定 | ACC勾配推定 | ACC勾配推定 | ACC勾配推定 | ACC勾配推定 | ACCエンブレ推定値 | ACCエンブレ推定値
| ABS制御中 |  | 1 | 7 | 7.5-7.5 | 533 | Byte7 | ACCエンブレ推定値 | ACCエンブレ推定値 | ACCエンブレ推定値 | ACCエンブレ推定値 | ACCエンブレ推定値 | ACCエンブレ推定値 | ACC使い方
| 前、後シートベルト |  | 1 | 7 | 7.4-7.4 | 533
|  |  | 1 | 7 | 7.3-7.3 | 533 | MassageNumber9 | Bit7 | Bit6 | Bit5 | Bit4 | Bit3 | Bit2 | Bit1 | Bit0
| バッテリー劣化 |  | 1 | 7 | 7.2-7.2 | 533 | Byte0 | LKAS車線支援維持機能中 | LKAS Ready表示 | LKAS車線表示 | LKASステアマーク表示 | 逸脱警報表示 | LKAS警報音 | LKAS警報音 | LKAS警報音
| SRS |  | 1 | 7 | 7.1-7.1 | 533 | Byte1 | LKAS警報音
|  |  | bitnum | MassageNumber | layout | ID | Byte2
ACC関連 | クルーズメインオン‐オフ |  | 1 | 8 | 0.7-0.7 | 534 | Byte3
| クルーズset |  | 3 | 8 | 0.6-0.4 | 534 | Byte4
| ACC指示車速 |  | 8 | 8 | 0.3-1.4 | 534 | Byte5
| ACCメモリ |  | 8 | 8 | 1.3-2.4 | 534 | Byte6
| ACC車間設定 |  | 2 | 8 | 2.3-2.2 | 534 | Byte7
| ACCターゲット種別 | 静止物 | ?
|  | 移動物 | 2 | 8 | 2.1-2.0 | 534
| ACCブザーオン | ６種類 | 3 | 8 | 3.7-3.5 | 534
| ACCインフォ | 非表示 | 2 | 8 | 3.4-3.3 | 534
| ACC障害物距離 |  | 7 | 8 | 3.2-4.4 | 534
| ACC障害物相対速度 |  | 8 | 8 | 4.3-5.4 | 534
| 先行車発進お知らせ |  | 1 | 8 | 5.3-5.3 | 534
| ACCオープニングメッセージ 高速で使って |  | 1 | 8 | 5.2-5.2 | 534
| ACC勾配推定 |  | 8 | 8 | 5.1-6.2 | 534
| ACCエンブレ推定値 |  | 8 | 8 | 6.1-7.2 | 534
| ACC使い方 |  | 1 | 8 | 7.1-7.1 | 534
| LKASSW | LKASスイッチオン | ?
| LKAS車線支援維持機能中 |  | 1 | 9 | 0.7-0.7 | 535
| LKAS Ready表示 |  | 1 | 9 | 0.6-0.6 | 535
| LKAS車線表示 |  | 1 | 9 | 0.5-0.5 | 535
| LKASステアマーク表示 |  | 1 | 9 | 0.4-0.4 | 535
| 逸脱警報表示 |  | 1 | 9 | 0.3-0.3 | 535
| LKAS警報音 |  | 4 | 9 | 0.2-1.7 | 535

## ＣＡＮレイアウト（車輪速パターン）
|  |  | Name | bitnum | MassageNumber | layout | ID | MassageNumber | SumOfBitInMassage | 空きbit数 | 空きBit計 | 備考 | ID
車両情報関連 | ヨーレート |  | VSA_YAW_1 | 10 | 1 | 0.7-1.6 | 527 | 1 | 62 | 2 | 91 |  | 527
| 横G |  | VSA_LAT_G | 10 | 1 | 1.5-2.4 | 527 | 2 | 52 | 12 |  |  | 528
| 前後G |  | VSA_LON_G | 10 | 1 | 2.3-3.2 | 527 | 3 | 64 | 0 |  |  | 529
| アクセル開度 |  | ENG_SMART_ACCELE_PEDAL_POSITION | 8 | 2 | 0.7-0.0 | 528 | 4 | 52 | 12 |  |  | 530
| 舵角 |  | STR_ANGLE | 16 | 1 | 3.1-5.2 | 527 | 5 | 64 | 0 |  |  | 531
| 舵角速度 |  | STR_SPEED | 16 | 1 | 5.1-7.2 | 527 | 6 | 60 | 4 |  |  | 532
| エンジン回転数 |  | ENG_ENG_SPEED | 16 | 2 | 1.7-2.0 | 528 | 7 | 63 | 1 |  |  | 533
| ブレーキ圧 |  | VSA_MASTER_CYLINDER_PRESSURE | 12 | 2 | 3.7-4.4 | 528 | 8 | 60 | 4 |  |  | 534
| 左右前後車輪速 |  | VSA_ABS_FL_WHEEL_SPEED | 15 | 8 | 0.7-1.1 | 534 | 9 | 63 | 1 |  | ADAS | 535
|  |  | VSA_ABS_FR_WHEEL_SPEED | 15 | 8 | 1.0-3.2 | 534 | 10 | 9 | 55 |  | ADAS | 536
|  |  | VSA_ABS_RL_WHEEL_SPEED | 15 | 8 | 3.1-5.3 | 534
|  |  | VSA_ABS_RR_WHEEL_SPEED | 15 | 8 | 5.2-7.4 | 534
| メータ積算量 |  | METER_ODO_DATA | 24 | 3 | 0.7-2.0 | 529 | MassageNumber1 | Bit7 | Bit6 | Bit5 | Bit4 | Bit3 | Bit2 | Bit1 | Bit0
| スピードメーター |  | METER_DISPLAY_SPEED | 16 | 2 | 5.7-6.0 | 528 | Byte0 | ヨーレート | ヨーレート | ヨーレート | ヨーレート | ヨーレート | ヨーレート | ヨーレート | ヨーレート
| エンジン水温、吸気温 |  | ENG_ENG_COOLANT_TEMP | 8 | 3 | 3.7-3.0 | 529 | Byte1 | ヨーレート | ヨーレート | 横G | 横G | 横G | 横G | 横G | 横G
|  |  | ENG_INTAKE_AIR_TEMP | 8 | 3 | 4.7-4.0 | 529 | Byte2 | 横G | 横G | 横G | 横G | 前後G | 前後G | 前後G | 前後G
| 消費燃料積算値 |  | ENG_FUEL_USED | 16 | 3 | 5.7-6.0 | 529 | Byte3 | 前後G | 前後G | 前後G | 前後G | 前後G | 前後G | 舵角 | 舵角
| エンジンオイル残寿命 |  | ENG_ENG_OIL_LIFE | 8 | 3 | 7.7-7.0 | 529 | Byte4 | 舵角 | 舵角 | 舵角 | 舵角 | 舵角 | 舵角 | 舵角 | 舵角
標識認識関連 | 運転席側 |  | FCM_INFO_IND_TSR_SIGN_R_SIDE | 7 | 7 | 0.7-0.1 | 533 | Byte5 | 舵角 | 舵角 | 舵角 | 舵角 | 舵角 | 舵角 | 舵角速度 | 舵角速度
| 助手席側 |  | FCM_INFO_IND_TSR_SIGN_L_SIDE | 7 | 7 | 0.0-1.2 | 533 | Byte6 | 舵角速度 | 舵角速度 | 舵角速度 | 舵角速度 | 舵角速度 | 舵角速度 | 舵角速度 | 舵角速度
車体センサ関連 | 外気温度 |  | METER_OUTTEMP | 8 | 4 | 0.7-0.0 | 530 | Byte7 | 舵角速度 | 舵角速度 | 舵角速度 | 舵角速度 | 舵角速度 | 舵角速度
| 雨滴検知 |  | METER_RAIN | 1 | 4 | 1.7-1.7 | 530
| 大気圧 |  | ENG_ATMOSPHERIC_PRESSURE | 8 | 4 | 1.6-2.7 | 530 | MassageNumber2 | Bit7 | Bit6 | Bit5 | Bit4 | Bit3 | Bit2 | Bit1 | Bit0
灯器類 | ヘッドライト |  | METER_LIGHT_STATUS | 2 | 7 | 1.1-1.0 | 533 | Byte0 | アクセル開度 | アクセル開度 | アクセル開度 | アクセル開度 | アクセル開度 | アクセル開度 | アクセル開度 | アクセル開度
| フォグ |  | METER_FRFOGRLY | 1 | 7 | 2.7-2.7 | 533 | Byte1 | エンジン回転数 | エンジン回転数 | エンジン回転数 | エンジン回転数 | エンジン回転数 | エンジン回転数 | エンジン回転数 | エンジン回転数
| パッシング |  | C_PASS | 1 | 7 | 2.6-2.6 | 533 | Byte2 | エンジン回転数 | エンジン回転数 | エンジン回転数 | エンジン回転数 | エンジン回転数 | エンジン回転数 | エンジン回転数 | エンジン回転数
| ウィンカーL |  | METER_TURN_SIGNAL_L_TURN | 1 | 7 | 2.5-2.5 | 533 | Byte3 | ブレーキ圧 | ブレーキ圧 | ブレーキ圧 | ブレーキ圧 | ブレーキ圧 | ブレーキ圧 | ブレーキ圧 | ブレーキ圧
| ウィンカーR |  | METER_TURN_SIGNAL_R_TURN | 1 | 7 | 2.4-2.4 | 533 | Byte4 | ブレーキ圧 | ブレーキ圧 | ブレーキ圧 | ブレーキ圧
| ワンタッチ ウィンカーL |  | C_TURN_L_ONETOUCH | 1 | 7 | 2.3-2.3 | 533 | Byte5 | スピードメーター | スピードメーター | スピードメーター | スピードメーター | スピードメーター | スピードメーター | スピードメーター | スピードメーター
| ワンタッチ ウィンカーR |  | C_TURN_R_ONETOUCH | 1 | 7 | 2.2-2.2 | 533 | Byte6 | スピードメーター | スピードメーター | スピードメーター | スピードメーター | スピードメーター | スピードメーター | スピードメーター | スピードメーター
| ハザード |  | C_HAZARDSW | 1 | 7 | 2.1-2.1 | 533 | Byte7
| パッシングSW |  | C_PASS | 1 | 7 | 2.0-2.0 | 533
ワイパー関連 | フロント |  | METER_MICU_FRWIPMTR | 2 | 7 | 3.7-3.6 | 533 | MassageNumber3 | Bit7 | Bit6 | Bit5 | Bit4 | Bit3 | Bit2 | Bit1 | Bit0
| フロントミスト |  | C_FRMIST | 1 | 7 | 3.5-3.5 | 533 | Byte0 | メータ積算量 | メータ積算量 | メータ積算量 | メータ積算量 | メータ積算量 | メータ積算量 | メータ積算量 | メータ積算量
| フロントウォッシャー |  | C_FRWASH | 1 | 7 | 3.4-3.4 | 533 | Byte1 | メータ積算量 | メータ積算量 | メータ積算量 | メータ積算量 | メータ積算量 | メータ積算量 | メータ積算量 | メータ積算量
| リア |  | C_RRWIPINT | 1 | 7 | 3.3-3.3 | 533 | Byte2 | メータ積算量 | メータ積算量 | メータ積算量 | メータ積算量 | メータ積算量 | メータ積算量 | メータ積算量 | メータ積算量
| リアウォッシャー |  | C_RRWASH | 1 | 7 | 3.2-3.2 | 533 | Byte3 | エンジン水温 | エンジン水温 | エンジン水温 | エンジン水温 | エンジン水温 | エンジン水温 | エンジン水温 | エンジン水温
| 車内温度 |  | C_INCARTEMP | 8 | 4 | 2.6-3.7 | 530 | Byte4 | エンジン吸気温 | エンジン吸気温 | エンジン吸気温 | エンジン吸気温 | エンジン吸気温 | エンジン吸気温 | エンジン吸気温 | エンジン吸気温
| 外気温度 |  | C_OUTTEMP10BIT | 10 | 4 | 3.6-4.5 | 530 | Byte5 | 消費燃料積算値 | 消費燃料積算値 | 消費燃料積算値 | 消費燃料積算値 | 消費燃料積算値 | 消費燃料積算値 | 消費燃料積算値 | 消費燃料積算値
| 日射量 |  | C_SUNVOL | 4 | 4 | 4.4-4.1 | 530 | Byte6 | 消費燃料積算値 | 消費燃料積算値 | 消費燃料積算値 | 消費燃料積算値 | 消費燃料積算値 | 消費燃料積算値 | 消費燃料積算値 | 消費燃料積算値
| 日射角度（方位、仰角）/精度 |  | C_SUNANGLERELI | 2 | 4 | 4.0-5.7 | 530 | Byte7 | エンジンオイル残寿命 | エンジンオイル残寿命 | エンジンオイル残寿命 | エンジンオイル残寿命 | エンジンオイル残寿命 | エンジンオイル残寿命 | エンジンオイル残寿命 | エンジンオイル残寿命
| 航続可能距離 |  | C_TRICOM_RANGE | 11 | 4 | 5.6-6.4 | 530
| トリップ距離 |  | C_DISPLAY_UNIT | 1 | 5 | 0.7-0.7 | 531 | MassageNumber4 | Bit7 | Bit6 | Bit5 | Bit4 | Bit3 | Bit2 | Bit1 | Bit0
| 平均燃費 |  | C_TRICOM_AVG_FUELA | 11 | 5 | 0.6-1.4 | 531 | Byte0 | 外気温度 | 外気温度 | 外気温度 | 外気温度 | 外気温度 | 外気温度 | 外気温度 | 外気温度
| 平均車速 |  | C_TRICOM_AVG_SPEED_A | 8 | 5 | 1.3-2.4 | 531 | Byte1 | 雨滴検知 | 大気圧 | 大気圧 | 大気圧 | 大気圧 | 大気圧 | 大気圧 | 大気圧
| 今回/前回/前々回ドライブ平均燃費 |  | C_METER_ECO_AVG_FUEL_CURRENT | 11 | 5 | 2.3-3.1 | 531 | Byte2 | 大気圧 | 車内温度 | 車内温度 | 車内温度 | 車内温度 | 車内温度 | 車内温度 | 車内温度
|  |  | C_METER_ECO_AVG_FUEL_1 | 11 | 5 | 3.0-5.6 | 531 | Byte3 | 車内温度 | 外気温度 | 外気温度 | 外気温度 | 外気温度 | 外気温度 | 外気温度 | 外気温度
|  |  | C_METER_ECO_AVG_FUEL_2 | 11 | 5 | 5.5-6.3 | 531 | Byte4 | 外気温度 | 外気温度 | 外気温度 | 日射量 | 日射量 | 日射量 | 日射量 | 日射角度（方位、仰角）/精度
|  |  | C_METER_ECO_AVG_FUEL_3 | 11 | 5 | 6.2-7.0 | 531 | Byte5 | 日射角度（方位、仰角）/精度 | 航続可能距離 | 航続可能距離 | 航続可能距離 | 航続可能距離 | 航続可能距離 | 航続可能距離 | 航続可能距離
| 時刻 2017/08/03/23 |  | C_GPS_LOCAL_YEAR | 7 | 6 | 0.7-0.1 | 532 | Byte6 | 航続可能距離 | 航続可能距離 | 航続可能距離 | 航続可能距離
|  |  | C_GPS_LOCAL_MONTH | 4 | 6 | 0.0-1.5 | 532 | Byte7
|  |  | C_GPS_LOCAL_DAY | 5 | 6 | 1.4-1.0 | 532
|  |  | C_GPS_LOCAL_HOUR | 5 | 6 | 2.7-2.3 | 532 | MassageNumber5 | Bit7 | Bit6 | Bit5 | Bit4 | Bit3 | Bit2 | Bit1 | Bit0
|  |  | C_GPS_LOCAL_MINUTE | 6 | 6 | 2.2-3.5 | 532 | Byte0 | トリップ距離 | 平均燃費 | 平均燃費 | 平均燃費 | 平均燃費 | 平均燃費 | 平均燃費 | 平均燃費
| 曜日 |  | C_GPS_LOCAL_WEEK | 3 | 6 | 3.4-3.2 | 532 | Byte1 | 平均燃費 | 平均燃費 | 平均燃費 | 平均燃費 | 平均車速 | 平均車速 | 平均車速 | 平均車速
エアコン関連 | エアコンONOFF |  | C_ACAC_FR | 2 | 6 | 3.1-3.0 | 532 | Byte2 | 平均車速 | 平均車速 | 平均車速 | 平均車速 | 今回ドライブ平均燃費 | 今回ドライブ平均燃費 | 今回ドライブ平均燃費 | 今回ドライブ平均燃費
| フロント風量 |  | C_ACFAN_FR | 4 | 6 | 4.7-4.4 | 532 | Byte3 | 今回ドライブ平均燃費 | 今回ドライブ平均燃費 | 今回ドライブ平均燃費 | 今回ドライブ平均燃費 | 今回ドライブ平均燃費 | 今回ドライブ平均燃費 | 今回ドライブ平均燃費 | 前回ドライブ平均燃費
| モード |  | C_ACMODE_DR | 4 | 6 | 4.3-4.0 | 532 | Byte4 | 前回ドライブ平均燃費 | 前回ドライブ平均燃費 | 前回ドライブ平均燃費 | 前回ドライブ平均燃費 | 前回ドライブ平均燃費 | 前回ドライブ平均燃費 | 前回ドライブ平均燃費 | 前回ドライブ平均燃費
| リア風量 |  | C_ACTEMP_RR | 6 | 6 | 5.7-5.2 | 532 | Byte5 | 前回ドライブ平均燃費 | 前回ドライブ平均燃費 | 前々回ドライブ平均燃費 | 前々回ドライブ平均燃費 | 前々回ドライブ平均燃費 | 前々回ドライブ平均燃費 | 前々回ドライブ平均燃費 | 前々回ドライブ平均燃費
| ドライバ/助手席 Hot Max |  | C_ACMAXHOT_DR | 1 | 6 | 5.1-5.1 | 532 | Byte6 | 前々回ドライブ平均燃費 | 前々回ドライブ平均燃費 | 前々回ドライブ平均燃費 | 前々回ドライブ平均燃費 | 前々回ドライブ平均燃費 | 前々々回ドライブ平均燃費 | 前々々回ドライブ平均燃費 | 前々々回ドライブ平均燃費
| ドライバ/助手席 Cool Max |  | C_ACMAXCOOL_DR | 1 | 6 | 5.0-5.0 | 532 | Byte7 | 前々々回ドライブ平均燃費 | 前々々回ドライブ平均燃費 | 前々々回ドライブ平均燃費 | 前々々回ドライブ平均燃費 | 前々々回ドライブ平均燃費 | 前々々回ドライブ平均燃費 | 前々々回ドライブ平均燃費 | 前々々回ドライブ平均燃費
| ドライバ 設定温度 |  | C_ACTEMP_DR | 6 | 6 | 6.7-6.2 | 532
| 助手席 設定温度 |  | C_ACTEMP_AS | 6 | 6 | 6.1-7.4 | 532 | MassageNumber6 | Bit7 | Bit6 | Bit5 | Bit4 | Bit3 | Bit2 | Bit1 | Bit0
基本情報 | シフト位置 |  | CVT_SHFT_IN_L | 1 | 7 | 3.1-3.1 | 533 | Byte0 | 時刻 年 | 時刻 年 | 時刻 年 | 時刻 年 | 時刻 年 | 時刻 年 | 時刻 年 | 時刻 月
|  |  | CVT_SHFT_IN_S | 1 | 7 | 3.0-3.0 | 533 | Byte1 | 時刻 月 | 時刻 月 | 時刻 月 | 時刻 日 | 時刻 日 | 時刻 日 | 時刻 日 | 時刻 日
|  |  | CVT_SHFT_IN_D | 1 | 7 | 4.7-4.7 | 533 | Byte2 | 時刻 時 | 時刻 時 | 時刻 時 | 時刻 時 | 時刻 時 | 時刻 分 | 時刻 分 | 時刻 分
|  |  | CVT_SHFT_IN_NEUTRAL | 1 | 7 | 4.6-4.6 | 533 | Byte3 | 時刻 分 | 時刻 分 | 時刻 分 | 曜日 | 曜日 | 曜日 | エアコンONOFF | エアコンONOFF
|  |  | CVT_SHFT_IN_REVERSE | 1 | 7 | 4.5-4.5 | 533 | Byte4 | フロント風量 | フロント風量 | フロント風量 | フロント風量 | モード | モード | モード | モード
|  |  | CVT_SHFT_IN_PARKING | 1 | 7 | 4.4-4.4 | 533 | Byte5 | リア風量 | リア風量 | リア風量 | リア風量 | リア風量 | リア風量 | ドライバ/助手席 Hot Max | ドライバ/助手席 Cool Max
| VSAオフ |  | METER_SW_STATUS_VSA_OFF | 1 | 7 | 4.3-4.3 | 533 | Byte6 | ドライバ 設定温度 | ドライバ 設定温度 | ドライバ 設定温度 | ドライバ 設定温度 | ドライバ 設定温度 | ドライバ 設定温度 | 助手席 設定温度 | 助手席 設定温度
| パーキングブレーキシステムオフ |  | METER_SW_STATUS_PARK_BRAKE | 1 | 7 | 4.2-4.2 | 533 | Byte7 | 助手席 設定温度 | 助手席 設定温度 | 助手席 設定温度 | 助手席 設定温度
| 追突軽減ブレーキオンオフ |  | METER_SW_STATUS_CVR_B | 1 | 7 | 4.1-4.1 | 533
| バックライト点灯 |  | METER_RL_STATUS | 1 | 7 | 4.0-4.0 | 533 | MassageNumber7 | Bit7 | Bit6 | Bit5 | Bit4 | Bit3 | Bit2 | Bit1 | Bit0
| アイドルストップオンオフ |  | METER_IS_INHIBITSW_ON | 1 | 7 | 5.7-5.7 | 533 | Byte0 | 標識認識運転席側 | 標識認識運転席側 | 標識認識運転席側 | 標識認識運転席側 | 標識認識運転席側 | 標識認識運転席側 | 標識認識運転席側 | 標識認識助手席側
| アイドルストップ復帰 |  | ENG_IS_INH_REASON | 3 | 7 | 5.6-5.4 | 533 | Byte1 | 標識認識助手席側 | 標識認識助手席側 | 標識認識助手席側 | 標識認識助手席側 | 標識認識助手席側 | 標識認識助手席側 | ヘッドライト | ヘッドライト
| ECOスイッチON-OFF |  | METER_ECONSW_ON | 1 | 7 | 5.3-5.3 | 533 | Byte2 | フォグ | パッシング | ウィンカーL | ウィンカーＲ | ワンタッチ ウィンカーL | ワンタッチ ウィンカーＲ | ハザード | パッシングSW
警報関連 | ブレーキ |  | VSA_WARN_STATUS_BRAKE | 1 | 7 | 5.2-5.2 | 533 | Byte3 | フロントワイパー | フロントワイパー | フロントミスト | フロントウォッシャー | リアワイパー | リアウォッシャー | シフト位置L | シフト位置S
| ABS |  | METER_WARN_STATUS_ABS | 1 | 7 | 5.1-5.1 | 533 | Byte4 | シフト位置D | シフト位置N | シフト位置R | シフト位置P | VSAオフ | パーキングブレーキシステムオフ | 追突軽減ブレーキオンオフ | バックライト点灯
| VSA |  | METER_WARN_STATUS_VSA_ACT | 1 | 7 | 5.0-5.0 | 533 | Byte5 | アイドルストップオンオフ | アイドルストップ復帰 | アイドルストップ復帰 | アイドルストップ復帰 | ECOスイッチON-OFF | ブレーキ | ABS | VSA
| パンク |  | VSA_WARN_STATUS_PUNCTURE | 1 | 7 | 6.7-6.7 | 533 | Byte6 | パンク | ブレーキシステム | 追突軽減ブレーキ | 残燃料 | ドアRL開 | ドアFR開 | ドアFL開 | ドアRR開
| ブレーキシステム |  | VSA_WARN_STATUS_BRAKESYSTEM | 1 | 7 | 6.6-6.6 | 533 | Byte7 | トランク開 | VSA制御中 | ABS制御中 | Drシートベルト | Psシートベルト | バッテリー劣化 | SRS
| 追突軽減ブレーキ |  | VSA_ACC_BRAKE_ACT | 1 | 7 | 6.5-6.5 | 533
| 残燃料 |  | METER_WARN_STATUS_FUEL | 1 | 7 | 6.4-6.4 | 533 | MassageNumber8 | Bit7 | Bit6 | Bit5 | Bit4 | Bit3 | Bit2 | Bit1 | Bit0
| 前後左右ドア |  | METER_WARN_STATUS_DR_RL | 1 | 7 | 6.3-6.3 | 533 | Byte0 | FL車輪速 | FL車輪速 | FL車輪速 | FL車輪速 | FL車輪速 | FL車輪速 | FL車輪速 | FL車輪速
|  |  | METER_WARN_STATUS_DR_FR | 1 | 7 | 6.2-6.2 | 533 | Byte1 | FL車輪速 | FL車輪速 | FL車輪速 | FL車輪速 | FL車輪速 | FL車輪速 | FL車輪速 | FR車輪速
|  |  | METER_WARN_STATUS_DR_FL | 1 | 7 | 6.1-6.1 | 533 | Byte2 | FR車輪速 | FR車輪速 | FR車輪速 | FR車輪速 | FR車輪速 | FR車輪速 | FR車輪速 | FR車輪速
|  |  | METER_WARN_STATUS_DR_RR | 1 | 7 | 6.0-6.0 | 533 | Byte3 | FR車輪速 | FR車輪速 | FR車輪速 | FR車輪速 | FR車輪速 | FR車輪速 | RL車輪速 | RL車輪速
|  |  | METER_WARN_STATUS_TRUNK | 1 | 7 | 7.7-7.7 | 533 | Byte4 | RL車輪速 | RL車輪速 | RL車輪速 | RL車輪速 | RL車輪速 | RL車輪速 | RL車輪速 | RL車輪速
| VSA制御中 |  | VSA_VSA_TCS_ACT | 1 | 7 | 7.6-7.6 | 533 | Byte5 | RL車輪速 | RL車輪速 | RL車輪速 | RL車輪速 | RL車輪速 | RR車輪速 | RR車輪速 | RR車輪速
| ABS制御中 |  | VSA_ACC_BRAKE_ACT | 1 | 7 | 7.5-7.5 | 533 | Byte6 | RR車輪速 | RR車輪速 | RR車輪速 | RR車輪速 | RR車輪速 | RR車輪速 | RR車輪速 | RR車輪速
| 前、後シートベルト |  | SRS_DR_BELT | 1 | 7 | 7.4-7.4 | 533 | Byte7 | RR車輪速 | RR車輪速 | RR車輪速 | RR車輪速
|  |  | SRS_PS1_BELT | 1 | 7 | 7.3-7.3 | 533
| バッテリー劣化 |  | ENG_IS_BATT_DEGRADATION_INFO | 1 | 7 | 7.2-7.2 | 533 | MassageNumber9 | Bit7 | Bit6 | Bit5 | Bit4 | Bit3 | Bit2 | Bit1 | Bit0
| SRS |  | METER_WARN_STATUS_SRS | 1 | 7 | 7.1-7.1 | 533 | Byte0 | クルーズメインオン‐オフ | クルーズset | クルーズset | クルーズset | ACC指示車速 | ACC指示車速 | ACC指示車速 | ACC指示車速
|  |  |  | bitnum | MassageNumber | layout | ID | Byte1 | ACC指示車速 | ACC指示車速 | ACC指示車速 | ACC指示車速 | ACCメモリ | ACCメモリ | ACCメモリ | ACCメモリ
ACC関連 | クルーズメインオン‐オフ |  | ENG_CRUISE_STATUS_CRUISE_LMP | 1 | 9 | 0.7-0.7 | 535 | Byte2 | ACCメモリ | ACCメモリ | ACCメモリ | ACCメモリ | ACC車間設定 | ACC車間設定 | ACCターゲット種別 移動物 | ACCターゲット種別 移動物
| クルーズset |  | METER_SW_STATUS_CC_STANDARD | 3 | 9 | 0.6-0.4 | 535 | Byte3 | ACCブザーオン | ACCブザーオン | ACCブザーオン | ACCインフォ | ACCインフォ | ACC障害物距離 | ACC障害物距離 | ACC障害物距離
| ACC指示車速 |  | ACC_DISPLAY_SPEED_30C | 8 | 9 | 0.3-1.4 | 535 | Byte4 | ACC障害物距離 | ACC障害物距離 | ACC障害物距離 | ACC障害物距離 | ACC障害物相対速度 | ACC障害物相対速度 | ACC障害物相対速度 | ACC障害物相対速度
| ACCメモリ |  | ENG_CRUISE_MEMORY_SPEED | 8 | 9 | 1.3-2.4 | 535 | Byte5 | ACC障害物相対速度 | ACC障害物相対速度 | ACC障害物相対速度 | ACC障害物相対速度 | 先行車発進お知らせ | ACCオープニングメッセージ | ACC勾配推定 | ACC勾配推定
| ACC車間設定 |  | ACC_INFO_IND_DISTANCE | 2 | 9 | 2.3-2.2 | 535 | Byte6 | ACC勾配推定 | ACC勾配推定 | ACC勾配推定 | ACC勾配推定 | ACC勾配推定 | ACC勾配推定 | ACCエンブレ推定値 | ACCエンブレ推定値
| ACCターゲット種別 | 静止物 | ACC_INFO_IND_ACCLSF_SUBSEG | 2 | 9 | 2.1-2.0 | 535 | Byte7 | ACCエンブレ推定値 | ACCエンブレ推定値 | ACCエンブレ推定値 | ACCエンブレ推定値 | ACCエンブレ推定値 | ACCエンブレ推定値 | ACC使い方
|  | 移動物 | ACC_INFO_BUZZER_ON | 3 | 9 | 3.7-3.5 | 535
| ACCブザーオン | ６種類 | ACC_INFO_IND_WARNING | 2 | 9 | 3.4-3.3 | 535 | MassageNumber10 | Bit7 | Bit6 | Bit5 | Bit4 | Bit3 | Bit2 | Bit1 | Bit0
| ACCインフォ | 非表示 | SS30_TARGET_DIST | 7 | 9 | 3.2-4.4 | 535 | Byte0 | LKAS車線支援維持機能中 | LKAS Ready表示 | LKAS車線表示 | LKASステアマーク表示 | 逸脱警報表示 | LKAS警報音 | LKAS警報音 | LKAS警報音
| ACC障害物距離 |  | SS30_TARGET_RATE | 8 | 9 | 4.3-5.4 | 535 | Byte1 | LKAS警報音
| ACC障害物相対速度 |  | ACC_INFO_SIF | 1 | 9 | 5.3-5.3 | 535 | Byte2
| 先行車発進お知らせ |  | ACC_INFO_LSFMSG_OPENING | 1 | 9 | 5.2-5.2 | 535 | Byte3
| ACCオープニングメッセージ 高速で使って |  | ENG_CRUISE_CAL_GRADE | 8 | 9 | 5.1-6.2 | 535 | Byte4
| ACC勾配推定 |  | ENG_ACC_ENGBRK | 8 | 9 | 6.1-7.2 | 535 | Byte5
| ACCエンブレ推定値 |  | ACC_INFO_LSFMSG_USAGE | 1 | 9 | 7.1-7.1 | 535 | Byte6
| ACC使い方 |  | LKAS_STATUS_ACTIVE_33D | 1 | 10 | 0.7-0.7 | 536 | Byte7
| LKASSW | LKASスイッチオン | LKAS_INFO_LKAS_READY_33D | 1 | 10 | 0.6-0.6 | 536
| LKAS車線支援維持機能中 |  | LKAS_INFO_REQ_SHOW_LANE_33D | 1 | 10 | 0.5-0.5 | 536
| LKAS Ready表示 |  | LKAS_INFO_IND_ABERRATION_33D | 1 | 10 | 0.4-0.4 | 536
| LKAS車線表示 |  | LKAS_INFO_IND_ABER_DIREC_33D | 1 | 10 | 0.3-0.3 | 536
| LKASステアマーク表示 |  | LKAS_ALARM_33D | 4 | 10 | 0.2-1.7 | 536
逸脱警報表示
LKAS警報音
C_PASS の名称が重複しています。
VSA_ACC_BRAKE_ACT の名称が重複しています。

## temp
|  | bitnum | MassageNumber | MassageNumber | SumOfBitInMassage | 空きbit数 | 空きBit計
車両情報関連 | ヨーレート | 10 | 1 | 1 | 62 | 2 | 27
| 横G | 10 | 1 | 2 | 64 | 0
| 前後G | 10 | 1 | 3 | 64 | 0
| アクセル開度 | 8 | 2 | 4 | 64 | 0
| 舵角 | 16 | 1 | 5 | 64 | 0
| 舵角速度 | 16 | 1 | 6 | 64 | 0
| エンジン回転数 | 16 | 2 | 7 | 39 | 25
| ブレーキ圧 | 12 | 2 | 8 | 0
| 左右前後車輪速 | 1 | 2
|  | 1 | 2
|  | 1 | 2
|  | 1 | 2
| メータ積算量 | 24 | 2
| スピードメーター | 16 | 3
| エンジン水温、吸気温 | 8 | 3
|  | 8 | 3
| 消費燃料積算値 | 16 | 3
| エンジンオイル残寿命 | 8 | 3
標識認識関連 | 運転席側 | 7 | 4
| 助手席側 | 7 | 4
車体センサ関連 | 外気温度 | 8 | 3
| 雨滴検知 | 1 | 4
| 大気圧 | 8 | 4
灯器類 | ヘッドライト | 2 | 4
| フォグ | 1 | 4
| パッシング | 1 | 4
| ウィンカーL | 1 | 4
| ウィンカーR | 1 | 4
| ワンタッチ ウィンカーL | 1 | 4
| ワンタッチ ウィンカーR | 1 | 4
| ハザード | 1 | 4
| パッシングSW | 1 | 4
ワイパー関連 | フロント | 2 | 4
| フロントミスト | 1 | 4
| フロントウォッシャー | 1 | 4
| リア | 1 | 4
| リアウォッシャー | 1 | 4
| 車内温度 | 8 | 4
| 外気温度 | 10 | 6
| 日射量 | 4 | 4
| 日射角度（方位、仰角）/精度 | 2 | 4
| 航続可能距離 | 11 | 4
| トリップ距離 | 1 | 5
| 平均燃費 | 11 | 5
| 平均車速 | 8 | 5
| 今回/前回/前々回ドライブ平均燃費 | 11 | 5
|  | 11 | 5
|  | 11 | 5
|  | 11 | 5
| 時刻 2017/08/03/23 | 7 | 6
|  | 4 | 6
|  | 5 | 6
|  | 5 | 6
|  | 6 | 6
| 曜日 | 3 | 6
エアコン関連 | エアコンONOFF | 2 | 6
| フロント風量 | 4 | 6
| モード | 4 | 6
| リア風量 | 6 | 6
| ドライバ/助手席 Hot Max | 1 | 6
| ドライバ/助手席 Cool Max | 1 | 6
| ドライバ 設定温度 | 6 | 6
| 助手席 設定温度 | 6 | 7
基本情報 | シフト位置 | 1 | 7
|  | 1 | 7
|  | 1 | 7
|  | 1 | 7
|  | 1 | 7
|  | 1 | 7
| VSAオフ | 1 | 7
| パーキングブレーキシステムオフ | 1 | 7
| 追突軽減ブレーキオンオフ | 1 | 7
| バックライト点灯 | 1 | 7
| アイドルストップオンオフ | 1 | 7
| アイドルストップ復帰 | 3 | 7
| ECOスイッチON-OFF | 1 | 7
警報関連 | ブレーキ | 1 | 7
| ABS | 1 | 7
| VSA | 1 | 7
| パンク | 1 | 7
| ブレーキシステム | 1 | 7
| 追突軽減ブレーキ | 1 | 7
| 残燃料 | 1 | 7
| 前後左右ドア | 1 | 7
|  | 1 | 7
|  | 1 | 7
|  | 1 | 7
|  | 1 | 7
| VSA制御中 | 1 | 7
| ABS制御中 | 1 | 7
| 前、後シートベルト | 1 | 7
|  | 1 | 7
| バッテリー劣化 | 1 | 7
| SRS | 1 | 7